## Sheet
Bridge Name: Cherokee 126
Bridge Unit: Main Channel Bridge :: Beam Slab Concrete-Girders Bridge
Beam Report
Span 1
Span |  | Beam |  | True Length (') |  | Projected Length (') |  | C-C Bent (') |  | Bearing to Bearing (') |  | Beam Grade (%) |  | Direction |  | Rotation
West Abutment - Pier 1 |  | Beam-L |  | 81.333 |  | 81.333 |  | 81 |  | 80.667 |  | 0.106 |  | 324.0940° |  | 0°
|  | Beam-2 |  | 81.333 |  | 81.333 |  | 81 |  | 80.667 |  | 0.102 |  | 324.0940° |  | 0°
|  | Beam-3 |  | 81.333 |  | 81.333 |  | 81 |  | 80.667 |  | 0.097 |  | 324.0940° |  | 0°
|  | Beam-4 |  | 81.333 |  | 81.333 |  | 81 |  | 80.667 |  | 0.093 |  | 324.0940° |  | 0°
|  | Beam-5 |  | 81.333 |  | 81.333 |  | 81 |  | 80.667 |  | 0.089 |  | 324.0940° |  | 0°
|  | Beam-R |  | 81.333 |  | 81.333 |  | 81 |  | 80.667 |  | 0.084 |  | 324.0940° |  | 0°
Span 2
Span |  | Beam |  | True Length (') |  | Projected Length (') |  | C-C Bent (') |  | Bearing to Bearing (') |  | Beam Grade (%) |  | Direction |  | Rotation
Pier 1 - Pier 2 |  | Beam-L |  | 116.333 |  | 116.333 |  | 117 |  | 114.965 |  | -0.002 |  | 324.0940° |  | 0°
|  | Beam-2 |  | 116.333 |  | 116.333 |  | 117 |  | 114.965 |  | -0.006 |  | 324.0940° |  | 0°
|  | Beam-3 |  | 116.333 |  | 116.333 |  | 117 |  | 114.965 |  | -0.011 |  | 324.0940° |  | 0°
|  | Beam-4 |  | 116.333 |  | 116.333 |  | 117 |  | 114.965 |  | -0.015 |  | 324.0940° |  | 0°
|  | Beam-5 |  | 116.333 |  | 116.333 |  | 117 |  | 114.965 |  | -0.019 |  | 324.0940° |  | 0°
|  | Beam-R |  | 116.333 |  | 116.333 |  | 117 |  | 114.965 |  | -0.024 |  | 324.0940° |  | 0°
Span 3
Span |  | Beam |  | True Length (') |  | Projected Length (') |  | C-C Bent (') |  | Bearing to Bearing (') |  | Beam Grade (%) |  | Direction |  | Rotation
Pier 2 - Pier 3 |  | Beam-L |  | 116.333 |  | 116.333 |  | 117 |  | 115 |  | -0.167 |  | 324.0940° |  | 0°
|  | Beam-2 |  | 116.334 |  | 116.333 |  | 117 |  | 115 |  | -0.172 |  | 324.0940° |  | 0°
|  | Beam-3 |  | 116.334 |  | 116.333 |  | 117 |  | 115 |  | -0.176 |  | 324.0940° |  | 0°
|  | Beam-4 |  | 116.334 |  | 116.333 |  | 117 |  | 115 |  | -0.181 |  | 324.0940° |  | 0°
|  | Beam-5 |  | 116.334 |  | 116.333 |  | 117 |  | 115 |  | -0.185 |  | 324.0940° |  | 0°
|  | Beam-R |  | 116.334 |  | 116.333 |  | 117 |  | 115 |  | -0.189 |  | 324.0940° |  | 0°
Span 4
Span |  | Beam |  | True Length (') |  | Projected Length (') |  | C-C Bent (') |  | Bearing to Bearing (') |  | Beam Grade (%) |  | Direction |  | Rotation
Pier 3 - East Abutment |  | Beam-L |  | 81.334 |  | 81.333 |  | 81 |  | 80.667 |  | -0.275 |  | 324.0940° |  | 0°
|  | Beam-2 |  | 81.334 |  | 81.333 |  | 81 |  | 80.667 |  | -0.279 |  | 324.0940° |  | 0°
|  | Beam-3 |  | 81.334 |  | 81.333 |  | 81 |  | 80.667 |  | -0.283 |  | 324.0940° |  | 0°
|  | Beam-4 |  | 81.334 |  | 81.333 |  | 81 |  | 80.667 |  | -0.288 |  | 324.0940° |  | 0°
|  | Beam-5 |  | 81.334 |  | 81.333 |  | 81 |  | 80.667 |  | -0.292 |  | 324.0940° |  | 0°
|  | Beam-R |  | 81.334 |  | 81.333 |  | 81 |  | 80.667 |  | -0.297 |  | 324.0940° |  | 0°
Beam Elevations
Span 1
Span West Abutment - Pier 1
Locations/ Beam Elevations Along Beam CL
Beam Name | / Reference |  | 0/9L |  | 1/9L | 2/9L | 3/9L |  | 4/9L |  | 5/9L | 6/9L | 7/9L |  | 8/9L |  | 9/9L
Beam-L |  |  | 0 |  | 8.963 | 17.926 | 26.889 |  | 35.852 |  | 44.815 | 53.778 | 62.741 |  | 71.704 |  | 80.667
| Beam Top |  | 1188.91 |  | 1188.919 | 1188.929 | 1188.938 |  | 1188.948 |  | 1188.957 | 1188.967 | 1188.976 |  | 1188.986 |  | 1188.995
| Beam Bottom |  | 1185.16 |  | 1185.169 | 1185.179 | 1185.188 |  | 1185.198 |  | 1185.207 | 1185.217 | 1185.226 |  | 1185.236 |  | 1185.246
Beam-2 |  |  | 0 |  | 8.963 | 17.926 | 26.889 |  | 35.852 |  | 44.815 | 53.778 | 62.741 |  | 71.704 |  | 80.667
| Beam Top |  | 1189.077 |  | 1189.086 | 1189.095 | 1189.104 |  | 1189.114 |  | 1189.123 | 1189.132 | 1189.141 |  | 1189.15 |  | 1189.159
| Beam Bottom |  | 1185.327 |  | 1185.336 | 1185.345 | 1185.354 |  | 1185.364 |  | 1185.373 | 1185.382 | 1185.391 |  | 1185.4 |  | 1185.41
Beam-3 |  |  | 0 |  | 8.963 | 17.926 | 26.889 |  | 35.852 |  | 44.815 | 53.778 | 62.741 |  | 71.704 |  | 80.667
| Beam Top |  | 1189.244 |  | 1189.253 | 1189.262 | 1189.271 |  | 1189.279 |  | 1189.288 | 1189.297 | 1189.306 |  | 1189.314 |  | 1189.323
| Beam Bottom |  | 1185.495 |  | 1185.503 | 1185.512 | 1185.521 |  | 1185.529 |  | 1185.538 | 1185.547 | 1185.556 |  | 1185.564 |  | 1185.573
Beam-4 |  |  | 0 |  | 8.963 | 17.926 | 26.889 |  | 35.852 |  | 44.815 | 53.778 | 62.741 |  | 71.704 |  | 80.667
| Beam Top |  | 1189.251 |  | 1189.259 | 1189.268 | 1189.276 |  | 1189.284 |  | 1189.293 | 1189.301 | 1189.309 |  | 1189.318 |  | 1189.326
| Beam Bottom |  | 1185.501 |  | 1185.509 | 1185.518 | 1185.526 |  | 1185.534 |  | 1185.543 | 1185.551 | 1185.559 |  | 1185.568 |  | 1185.576
Beam-5 |  |  | 0 |  | 8.963 | 17.926 | 26.889 |  | 35.852 |  | 44.815 | 53.778 | 62.741 |  | 71.704 |  | 80.667
| Beam Top |  | 1189.097 |  | 1189.105 | 1189.113 | 1189.121 |  | 1189.128 |  | 1189.136 | 1189.144 | 1189.152 |  | 1189.16 |  | 1189.168
| Beam Bottom |  | 1185.347 |  | 1185.355 | 1185.363 | 1185.371 |  | 1185.378 |  | 1185.386 | 1185.394 | 1185.402 |  | 1185.41 |  | 1185.419
Beam-R |  |  | 0 |  | 8.963 | 17.926 | 26.889 |  | 35.852 |  | 44.815 | 53.778 | 62.741 |  | 71.704 |  | 80.667
| Beam Top |  | 1188.942 |  | 1188.95 | 1188.957 | 1188.965 |  | 1188.973 |  | 1188.98 | 1188.988 | 1188.995 |  | 1189.003 |  | 1189.01
| Beam Bottom |  | 1185.193 |  | 1185.2 | 1185.207 | 1185.215 |  | 1185.223 |  | 1185.23 | 1185.238 | 1185.245 |  | 1185.253 |  | 1185.261
Span 2
Span Pier 1 - Pier 2
Locations/ Beam Elevations Along Beam CL
Beam Name | / Reference |  | 0/9L |  | 1/9L | 2/9L | 3/9L |  | 4/9L |  | 5/9L | 6/9L | 7/9L |  | 8/9L |  | 9/9L
Beam-L |  |  | 0 |  | 12.774 | 25.548 | 38.322 |  | 51.095 |  | 63.869 | 76.643 | 89.417 |  | 102.191 |  | 114.965
| Beam Top |  | 1188.995 |  | 1188.995 | 1188.995 | 1188.995 |  | 1188.994 |  | 1188.994 | 1188.994 | 1188.994 |  | 1188.993 |  | 1188.993
| Beam Bottom |  | 1185.245 |  | 1185.245 | 1185.245 | 1185.245 |  | 1185.244 |  | 1185.244 | 1185.244 | 1185.244 |  | 1185.243 |  | 1185.244
Beam-2 |  |  | 0 |  | 12.774 | 25.548 | 38.322 |  | 51.095 |  | 63.869 | 76.643 | 89.417 |  | 102.191 |  | 114.965
| Beam Top |  | 1189.159 |  | 1189.158 | 1189.158 | 1189.157 |  | 1189.156 |  | 1189.155 | 1189.154 | 1189.154 |  | 1189.153 |  | 1189.152
| Beam Bottom |  | 1185.409 |  | 1185.408 | 1185.408 | 1185.407 |  | 1185.406 |  | 1185.405 | 1185.404 | 1185.404 |  | 1185.403 |  | 1185.402
Beam-3 |  |  | 0 |  | 12.774 | 25.548 | 38.322 |  | 51.095 |  | 63.869 | 76.643 | 89.417 |  | 102.191 |  | 114.965
| Beam Top |  | 1189.323 |  | 1189.322 | 1189.32 | 1189.319 |  | 1189.318 |  | 1189.316 | 1189.315 | 1189.313 |  | 1189.312 |  | 1189.311
| Beam Bottom |  | 1185.573 |  | 1185.572 | 1185.57 | 1185.569 |  | 1185.568 |  | 1185.566 | 1185.565 | 1185.563 |  | 1185.562 |  | 1185.561
Beam-4 |  |  | 0 |  | 12.774 | 25.548 | 38.322 |  | 51.095 |  | 63.869 | 76.643 | 89.417 |  | 102.191 |  | 114.965
| Beam Top |  | 1189.326 |  | 1189.324 | 1189.322 | 1189.32 |  | 1189.318 |  | 1189.316 | 1189.314 | 1189.313 |  | 1189.311 |  | 1189.309
| Beam Bottom |  | 1185.576 |  | 1185.574 | 1185.572 | 1185.57 |  | 1185.568 |  | 1185.566 | 1185.565 | 1185.563 |  | 1185.561 |  | 1185.559
Beam-5 |  |  | 0 |  | 12.774 | 25.548 | 38.322 |  | 51.095 |  | 63.869 | 76.643 | 89.417 |  | 102.191 |  | 114.965
| Beam Top |  | 1189.168 |  | 1189.166 | 1189.163 | 1189.161 |  | 1189.158 |  | 1189.156 | 1189.153 | 1189.151 |  | 1189.148 |  | 1189.146
| Beam Bottom |  | 1185.418 |  | 1185.416 | 1185.413 | 1185.411 |  | 1185.408 |  | 1185.406 | 1185.403 | 1185.401 |  | 1185.398 |  | 1185.396
Beam-R |  |  | 0 |  | 12.774 | 25.548 | 38.322 |  | 51.095 |  | 63.869 | 76.643 | 89.417 |  | 102.191 |  | 114.965
| Beam Top |  | 1189.01 |  | 1189.007 | 1189.004 | 1189.001 |  | 1188.998 |  | 1188.995 | 1188.992 | 1188.989 |  | 1188.986 |  | 1188.983
| Beam Bottom |  | 1185.26 |  | 1185.257 | 1185.254 | 1185.251 |  | 1185.248 |  | 1185.245 | 1185.242 | 1185.239 |  | 1185.236 |  | 1185.233
Span 3
Span Pier 2 - Pier 3
Locations/ Beam Elevations Along Beam CL
Beam Name | / Reference |  | 0/9L |  | 1/9L | 2/9L | 3/9L |  | 4/9L |  | 5/9L | 6/9L | 7/9L |  | 8/9L |  | 9/9L
Beam-L |  |  | 0 |  | 12.778 | 25.556 | 38.333 |  | 51.111 |  | 63.889 | 76.667 | 89.444 |  | 102.222 |  | 115
| Beam Top |  | 1188.993 |  | 1188.972 | 1188.95 | 1188.929 |  | 1188.908 |  | 1188.886 | 1188.865 | 1188.843 |  | 1188.822 |  | 1188.801
| Beam Bottom |  | 1185.244 |  | 1185.222 | 1185.2 | 1185.179 |  | 1185.158 |  | 1185.136 | 1185.115 | 1185.093 |  | 1185.072 |  | 1185.051
Beam-2 |  |  | 0 |  | 12.778 | 25.556 | 38.333 |  | 51.111 |  | 63.889 | 76.667 | 89.444 |  | 102.222 |  | 115
| Beam Top |  | 1189.152 |  | 1189.13 | 1189.108 | 1189.086 |  | 1189.064 |  | 1189.042 | 1189.02 | 1188.998 |  | 1188.976 |  | 1188.954
| Beam Bottom |  | 1185.402 |  | 1185.38 | 1185.358 | 1185.336 |  | 1185.314 |  | 1185.292 | 1185.27 | 1185.248 |  | 1185.226 |  | 1185.205
Beam-3 |  |  | 0 |  | 12.778 | 25.556 | 38.333 |  | 51.111 |  | 63.889 | 76.667 | 89.444 |  | 102.222 |  | 115
| Beam Top |  | 1189.311 |  | 1189.288 | 1189.266 | 1189.243 |  | 1189.221 |  | 1189.198 | 1189.176 | 1189.153 |  | 1189.131 |  | 1189.108
| Beam Bottom |  | 1185.561 |  | 1185.538 | 1185.516 | 1185.493 |  | 1185.471 |  | 1185.448 | 1185.426 | 1185.403 |  | 1185.381 |  | 1185.358
Beam-4 |  |  | 0 |  | 12.778 | 25.556 | 38.333 |  | 51.111 |  | 63.889 | 76.667 | 89.444 |  | 102.222 |  | 115
| Beam Top |  | 1189.309 |  | 1189.286 | 1189.263 | 1189.239 |  | 1189.216 |  | 1189.193 | 1189.17 | 1189.147 |  | 1189.124 |  | 1189.101
| Beam Bottom |  | 1185.559 |  | 1185.536 | 1185.513 | 1185.489 |  | 1185.466 |  | 1185.443 | 1185.42 | 1185.397 |  | 1185.374 |  | 1185.351
Beam-5 |  |  | 0 |  | 12.778 | 25.556 | 38.333 |  | 51.111 |  | 63.889 | 76.667 | 89.444 |  | 102.222 |  | 115
| Beam Top |  | 1189.146 |  | 1189.122 | 1189.099 | 1189.075 |  | 1189.051 |  | 1189.028 | 1189.004 | 1188.98 |  | 1188.957 |  | 1188.933
| Beam Bottom |  | 1185.396 |  | 1185.372 | 1185.349 | 1185.325 |  | 1185.301 |  | 1185.278 | 1185.254 | 1185.23 |  | 1185.207 |  | 1185.184
Beam-R |  |  | 0 |  | 12.778 | 25.556 | 38.333 |  | 51.111 |  | 63.889 | 76.667 | 89.444 |  | 102.222 |  | 115
| Beam Top |  | 1188.983 |  | 1188.959 | 1188.935 | 1188.91 |  | 1188.886 |  | 1188.862 | 1188.838 | 1188.814 |  | 1188.789 |  | 1188.765
| Beam Bottom |  | 1185.233 |  | 1185.209 | 1185.185 | 1185.16 |  | 1185.136 |  | 1185.112 | 1185.088 | 1185.064 |  | 1185.039 |  | 1185.016
Span 4
Span Pier 3 - East Abutment
Locations/ Beam Elevations Along Beam CL
Beam Name | / Reference |  | 0/9L |  | 1/9L | 2/9L | 3/9L |  | 4/9L |  | 5/9L | 6/9L | 7/9L |  | 8/9L |  | 9/9L
Beam-L |  |  | 0 |  | 8.963 | 17.926 | 26.889 |  | 35.852 |  | 44.815 | 53.778 | 62.741 |  | 71.704 |  | 80.667
| Beam Top |  | 1188.801 |  | 1188.776 | 1188.751 | 1188.727 |  | 1188.702 |  | 1188.677 | 1188.653 | 1188.628 |  | 1188.604 |  | 1188.579
| Beam Bottom |  | 1185.051 |  | 1185.026 | 1185.001 | 1184.977 |  | 1184.952 |  | 1184.927 | 1184.903 | 1184.878 |  | 1184.854 |  | 1184.829
Beam-2 |  |  | 0 |  | 8.963 | 17.926 | 26.889 |  | 35.852 |  | 44.815 | 53.778 | 62.741 |  | 71.704 |  | 80.667
| Beam Top |  | 1188.954 |  | 1188.929 | 1188.904 | 1188.879 |  | 1188.854 |  | 1188.829 | 1188.804 | 1188.779 |  | 1188.754 |  | 1188.729
| Beam Bottom |  | 1185.205 |  | 1185.179 | 1185.154 | 1185.129 |  | 1185.104 |  | 1185.079 | 1185.054 | 1185.029 |  | 1185.004 |  | 1184.98
Beam-3 |  |  | 0 |  | 8.963 | 17.926 | 26.889 |  | 35.852 |  | 44.815 | 53.778 | 62.741 |  | 71.704 |  | 80.667
| Beam Top |  | 1189.108 |  | 1189.083 | 1189.057 | 1189.032 |  | 1189.006 |  | 1188.981 | 1188.956 | 1188.93 |  | 1188.905 |  | 1188.879
| Beam Bottom |  | 1185.358 |  | 1185.333 | 1185.307 | 1185.282 |  | 1185.256 |  | 1185.231 | 1185.206 | 1185.18 |  | 1185.155 |  | 1185.13
Beam-4 |  |  | 0 |  | 8.963 | 17.926 | 26.889 |  | 35.852 |  | 44.815 | 53.778 | 62.741 |  | 71.704 |  | 80.667
| Beam Top |  | 1189.101 |  | 1189.075 | 1189.049 | 1189.024 |  | 1188.998 |  | 1188.972 | 1188.946 | 1188.92 |  | 1188.895 |  | 1188.869
| Beam Bottom |  | 1185.351 |  | 1185.325 | 1185.299 | 1185.274 |  | 1185.248 |  | 1185.222 | 1185.196 | 1185.17 |  | 1185.145 |  | 1185.119
Beam-5 |  |  | 0 |  | 8.963 | 17.926 | 26.889 |  | 35.852 |  | 44.815 | 53.778 | 62.741 |  | 71.704 |  | 80.667
| Beam Top |  | 1188.933 |  | 1188.907 | 1188.881 | 1188.855 |  | 1188.828 |  | 1188.802 | 1188.776 | 1188.75 |  | 1188.724 |  | 1188.698
| Beam Bottom |  | 1185.184 |  | 1185.157 | 1185.131 | 1185.105 |  | 1185.078 |  | 1185.052 | 1185.026 | 1185 |  | 1184.974 |  | 1184.948
Beam-R |  |  | 0 |  | 8.963 | 17.926 | 26.889 |  | 35.852 |  | 44.815 | 53.778 | 62.741 |  | 71.704 |  | 80.667
| Beam Top |  | 1188.765 |  | 1188.739 | 1188.712 | 1188.686 |  | 1188.659 |  | 1188.632 | 1188.606 | 1188.579 |  | 1188.553 |  | 1188.526
| Beam Bottom |  | 1185.016 |  | 1184.989 | 1184.962 | 1184.936 |  | 1184.909 |  | 1184.882 | 1184.856 | 1184.829 |  | 1184.803 |  | 1184.776
Haunch Thickness
Span 1
Span West Abutment - Pier 1
Locations/ Haunch Thickness Along Beam
Beam Name | / Reference |  | 0/9L |  | 1/9L | 2/9L | 3/9L |  | 4/9L |  | 5/9L | 6/9L | 7/9L |  | 8/9L |  | 9/9L
Beam-L |  |  | 0 |  | 8.966 | 17.931 | 26.897 |  | 35.862 |  | 44.828 | 53.793 | 62.759 |  | 71.725 |  | 80.69
| Left |  | 0.409 |  | 0.623 | 0.818 | 0.993 |  | 1.15 |  | 1.286 | 1.404 | 1.503 |  | 1.582 |  | 1.642
| Beam CL |  | 0.749 |  | 0.963 | 1.158 | 1.333 |  | 1.49 |  | 1.626 | 1.744 | 1.843 |  | 1.922 |  | 1.982
| Right |  | 1.09 |  | 1.303 | 1.498 | 1.673 |  | 1.83 |  | 1.966 | 2.084 | 2.183 |  | 2.262 |  | 2.322
Beam-2 |  |  | 0 |  | 8.966 | 17.931 | 26.897 |  | 35.862 |  | 44.828 | 53.793 | 62.759 |  | 71.725 |  | 80.69
| Left |  | 0.409 |  | 0.623 | 0.818 | 0.994 |  | 1.15 |  | 1.287 | 1.404 | 1.503 |  | 1.582 |  | 1.642
| Beam CL |  | 0.749 |  | 0.963 | 1.158 | 1.333 |  | 1.49 |  | 1.627 | 1.744 | 1.843 |  | 1.922 |  | 1.982
| Right |  | 1.09 |  | 1.303 | 1.498 | 1.673 |  | 1.83 |  | 1.967 | 2.084 | 2.183 |  | 2.262 |  | 2.322
Beam-3 |  |  | 0 |  | 8.966 | 17.931 | 26.897 |  | 35.862 |  | 44.828 | 53.793 | 62.759 |  | 71.725 |  | 80.69
| Left |  | 0.409 |  | 0.623 | 0.818 | 0.994 |  | 1.15 |  | 1.287 | 1.405 | 1.503 |  | 1.583 |  | 1.643
| Beam CL |  | 0.749 |  | 0.963 | 1.158 | 1.334 |  | 1.49 |  | 1.627 | 1.745 | 1.843 |  | 1.923 |  | 1.983
| Right |  | 1.09 |  | 1.303 | 1.498 | 1.674 |  | 1.83 |  | 1.967 | 2.085 | 2.183 |  | 2.263 |  | 2.323
Beam-4 |  |  | 0 |  | 8.966 | 17.931 | 26.897 |  | 35.862 |  | 44.828 | 53.793 | 62.759 |  | 71.725 |  | 80.69
| Left |  | 1.089 |  | 1.303 | 1.498 | 1.674 |  | 1.83 |  | 1.967 | 2.085 | 2.184 |  | 2.263 |  | 2.323
| Beam CL |  | 0.749 |  | 0.963 | 1.158 | 1.334 |  | 1.49 |  | 1.627 | 1.745 | 1.844 |  | 1.923 |  | 1.983
| Right |  | 0.41 |  | 0.623 | 0.818 | 0.994 |  | 1.15 |  | 1.287 | 1.405 | 1.504 |  | 1.583 |  | 1.643
Beam-5 |  |  | 0 |  | 8.966 | 17.931 | 26.897 |  | 35.862 |  | 44.828 | 53.793 | 62.759 |  | 71.725 |  | 80.69
| Left |  | 1.089 |  | 1.303 | 1.498 | 1.674 |  | 1.831 |  | 1.968 | 2.086 | 2.184 |  | 2.264 |  | 2.324
| Beam CL |  | 0.749 |  | 0.963 | 1.158 | 1.334 |  | 1.491 |  | 1.628 | 1.745 | 1.844 |  | 1.924 |  | 1.984
| Right |  | 0.41 |  | 0.623 | 0.818 | 0.994 |  | 1.151 |  | 1.288 | 1.405 | 1.504 |  | 1.584 |  | 1.644
Beam-R |  |  | 0 |  | 8.966 | 17.931 | 26.897 |  | 35.862 |  | 44.828 | 53.793 | 62.759 |  | 71.725 |  | 80.69
| Left |  | 1.089 |  | 1.303 | 1.498 | 1.674 |  | 1.831 |  | 1.968 | 2.086 | 2.185 |  | 2.264 |  | 2.324
| Beam CL |  | 0.749 |  | 0.963 | 1.158 | 1.334 |  | 1.491 |  | 1.628 | 1.746 | 1.845 |  | 1.924 |  | 1.984
| Right |  | 0.41 |  | 0.623 | 0.818 | 0.994 |  | 1.151 |  | 1.288 | 1.406 | 1.505 |  | 1.584 |  | 1.644
Span 2
Span Pier 1 - Pier 2
Locations/ Haunch Thickness Along Beam
Beam Name | / Reference |  | 0/9L |  | 1/9L | 2/9L | 3/9L |  | 4/9L |  | 5/9L | 6/9L | 7/9L |  | 8/9L |  | 9/9L
Beam-L |  |  | 0 |  | 12.774 | 25.548 | 38.322 |  | 51.095 |  | 63.869 | 76.643 | 89.417 |  | 102.191 |  | 114.965
| Left |  | 1.678 |  | 1.889 | 2.061 | 2.194 |  | 2.288 |  | 2.343 | 2.358 | 2.334 |  | 2.272 |  | 2.17
| Beam CL |  | 2.018 |  | 2.229 | 2.401 | 2.534 |  | 2.628 |  | 2.683 | 2.698 | 2.674 |  | 2.612 |  | 2.51
| Right |  | 2.358 |  | 2.569 | 2.741 | 2.874 |  | 2.968 |  | 3.023 | 3.038 | 3.014 |  | 2.952 |  | 2.85
Beam-2 |  |  | 0 |  | 12.774 | 25.548 | 38.322 |  | 51.095 |  | 63.869 | 76.643 | 89.417 |  | 102.191 |  | 114.965
| Left |  | 1.677 |  | 1.889 | 2.061 | 2.194 |  | 2.288 |  | 2.343 | 2.358 | 2.335 |  | 2.272 |  | 2.17
| Beam CL |  | 2.017 |  | 2.229 | 2.401 | 2.534 |  | 2.628 |  | 2.683 | 2.698 | 2.675 |  | 2.612 |  | 2.51
| Right |  | 2.357 |  | 2.569 | 2.741 | 2.874 |  | 2.968 |  | 3.023 | 3.038 | 3.015 |  | 2.952 |  | 2.85
Beam-3 |  |  | 0 |  | 12.774 | 25.548 | 38.322 |  | 51.095 |  | 63.869 | 76.643 | 89.417 |  | 102.191 |  | 114.965
| Left |  | 1.677 |  | 1.888 | 2.06 | 2.194 |  | 2.288 |  | 2.343 | 2.358 | 2.335 |  | 2.272 |  | 2.171
| Beam CL |  | 2.017 |  | 2.228 | 2.4 | 2.534 |  | 2.628 |  | 2.683 | 2.698 | 2.675 |  | 2.612 |  | 2.511
| Right |  | 2.357 |  | 2.568 | 2.74 | 2.874 |  | 2.968 |  | 3.023 | 3.038 | 3.015 |  | 2.952 |  | 2.851
Beam-4 |  |  | 0 |  | 12.774 | 25.548 | 38.322 |  | 51.095 |  | 63.869 | 76.643 | 89.417 |  | 102.191 |  | 114.965
| Left |  | 2.356 |  | 2.568 | 2.741 | 2.874 |  | 2.968 |  | 3.023 | 3.039 | 3.015 |  | 2.953 |  | 2.851
| Beam CL |  | 2.016 |  | 2.228 | 2.401 | 2.534 |  | 2.628 |  | 2.683 | 2.699 | 2.675 |  | 2.613 |  | 2.511
| Right |  | 1.676 |  | 1.888 | 2.061 | 2.194 |  | 2.288 |  | 2.343 | 2.359 | 2.335 |  | 2.273 |  | 2.171
Beam-5 |  |  | 0 |  | 12.774 | 25.548 | 38.322 |  | 51.095 |  | 63.869 | 76.643 | 89.417 |  | 102.191 |  | 114.965
| Left |  | 2.356 |  | 2.567 | 2.74 | 2.873 |  | 2.968 |  | 3.023 | 3.039 | 3.015 |  | 2.953 |  | 2.852
| Beam CL |  | 2.016 |  | 2.227 | 2.4 | 2.533 |  | 2.628 |  | 2.683 | 2.699 | 2.675 |  | 2.613 |  | 2.512
| Right |  | 1.676 |  | 1.887 | 2.06 | 2.193 |  | 2.288 |  | 2.343 | 2.359 | 2.335 |  | 2.273 |  | 2.172
Beam-R |  |  | 0 |  | 12.774 | 25.548 | 38.322 |  | 51.095 |  | 63.869 | 76.643 | 89.417 |  | 102.191 |  | 114.965
| Left |  | 2.355 |  | 2.567 | 2.74 | 2.873 |  | 2.968 |  | 3.023 | 3.039 | 3.016 |  | 2.953 |  | 2.852
| Beam CL |  | 2.015 |  | 2.227 | 2.4 | 2.533 |  | 2.628 |  | 2.683 | 2.699 | 2.676 |  | 2.613 |  | 2.512
| Right |  | 1.675 |  | 1.887 | 2.06 | 2.193 |  | 2.288 |  | 2.343 | 2.359 | 2.336 |  | 2.273 |  | 2.172
Span 3
Span Pier 2 - Pier 3
Locations/ Haunch Thickness Along Beam
Beam Name | / Reference |  | 0/9L |  | 1/9L | 2/9L | 3/9L |  | 4/9L |  | 5/9L | 6/9L | 7/9L |  | 8/9L |  | 9/9L
Beam-L |  |  | 0 |  | 12.778 | 25.556 | 38.333 |  | 51.111 |  | 63.889 | 76.667 | 89.444 |  | 102.222 |  | 115
| Left |  | 2.15 |  | 2.256 | 2.323 | 2.352 |  | 2.341 |  | 2.29 | 2.201 | 2.072 |  | 1.905 |  | 1.698
| Beam CL |  | 2.49 |  | 2.596 | 2.663 | 2.692 |  | 2.681 |  | 2.63 | 2.541 | 2.412 |  | 2.245 |  | 2.038
| Right |  | 2.83 |  | 2.936 | 3.003 | 3.032 |  | 3.021 |  | 2.97 | 2.881 | 2.752 |  | 2.585 |  | 2.378
Beam-2 |  |  | 0 |  | 12.778 | 25.556 | 38.333 |  | 51.111 |  | 63.889 | 76.667 | 89.444 |  | 102.222 |  | 115
| Left |  | 2.149 |  | 2.256 | 2.323 | 2.351 |  | 2.341 |  | 2.29 | 2.201 | 2.073 |  | 1.905 |  | 1.698
| Beam CL |  | 2.489 |  | 2.596 | 2.663 | 2.691 |  | 2.681 |  | 2.63 | 2.541 | 2.413 |  | 2.245 |  | 2.038
| Right |  | 2.829 |  | 2.936 | 3.003 | 3.031 |  | 3.021 |  | 2.97 | 2.881 | 2.753 |  | 2.585 |  | 2.378
Beam-3 |  |  | 0 |  | 12.778 | 25.556 | 38.333 |  | 51.111 |  | 63.889 | 76.667 | 89.444 |  | 102.222 |  | 115
| Left |  | 2.149 |  | 2.256 | 2.323 | 2.351 |  | 2.341 |  | 2.291 | 2.201 | 2.073 |  | 1.905 |  | 1.699
| Beam CL |  | 2.489 |  | 2.596 | 2.663 | 2.691 |  | 2.681 |  | 2.631 | 2.541 | 2.413 |  | 2.245 |  | 2.039
| Right |  | 2.829 |  | 2.936 | 3.003 | 3.031 |  | 3.021 |  | 2.971 | 2.881 | 2.753 |  | 2.585 |  | 2.379
Beam-4 |  |  | 0 |  | 12.778 | 25.556 | 38.333 |  | 51.111 |  | 63.889 | 76.667 | 89.444 |  | 102.222 |  | 115
| Left |  | 2.828 |  | 2.935 | 3.003 | 3.031 |  | 3.02 |  | 2.971 | 2.881 | 2.753 |  | 2.586 |  | 2.379
| Beam CL |  | 2.488 |  | 2.595 | 2.663 | 2.691 |  | 2.68 |  | 2.631 | 2.541 | 2.413 |  | 2.246 |  | 2.039
| Right |  | 2.148 |  | 2.255 | 2.323 | 2.351 |  | 2.34 |  | 2.291 | 2.201 | 2.073 |  | 1.906 |  | 1.699
Beam-5 |  |  | 0 |  | 12.778 | 25.556 | 38.333 |  | 51.111 |  | 63.889 | 76.667 | 89.444 |  | 102.222 |  | 115
| Left |  | 2.828 |  | 2.934 | 3.002 | 3.031 |  | 3.02 |  | 2.971 | 2.882 | 2.753 |  | 2.586 |  | 2.38
| Beam CL |  | 2.488 |  | 2.594 | 2.662 | 2.691 |  | 2.68 |  | 2.631 | 2.542 | 2.413 |  | 2.246 |  | 2.04
| Right |  | 2.148 |  | 2.254 | 2.322 | 2.351 |  | 2.34 |  | 2.291 | 2.202 | 2.073 |  | 1.906 |  | 1.7
Beam-R |  |  | 0 |  | 12.778 | 25.556 | 38.333 |  | 51.111 |  | 63.889 | 76.667 | 89.444 |  | 102.222 |  | 115
| Left |  | 2.827 |  | 2.934 | 3.002 | 3.031 |  | 3.02 |  | 2.971 | 2.882 | 2.754 |  | 2.587 |  | 2.38
| Beam CL |  | 2.487 |  | 2.594 | 2.662 | 2.691 |  | 2.68 |  | 2.631 | 2.542 | 2.414 |  | 2.247 |  | 2.04
| Right |  | 2.147 |  | 2.254 | 2.322 | 2.351 |  | 2.34 |  | 2.291 | 2.202 | 2.074 |  | 1.907 |  | 1.7
Span 4
Span Pier 3 - East Abutment
Locations/ Haunch Thickness Along Beam
Beam Name | / Reference |  | 0/9L |  | 1/9L | 2/9L | 3/9L |  | 4/9L |  | 5/9L | 6/9L | 7/9L |  | 8/9L |  | 9/9L
Beam-L |  |  | 0 |  | 8.966 | 17.931 | 26.897 |  | 35.862 |  | 44.828 | 53.793 | 62.759 |  | 71.725 |  | 80.69
| Left |  | 1.622 |  | 1.564 | 1.487 | 1.391 |  | 1.276 |  | 1.141 | 0.987 | 0.813 |  | 0.621 |  | 0.41
| Beam CL |  | 1.962 |  | 1.904 | 1.827 | 1.731 |  | 1.616 |  | 1.481 | 1.327 | 1.153 |  | 0.961 |  | 0.749
| Right |  | 2.302 |  | 2.244 | 2.167 | 2.071 |  | 1.956 |  | 1.821 | 1.667 | 1.493 |  | 1.301 |  | 1.089
Beam-2 |  |  | 0 |  | 8.966 | 17.931 | 26.897 |  | 35.862 |  | 44.828 | 53.793 | 62.759 |  | 71.725 |  | 80.69
| Left |  | 1.621 |  | 1.564 | 1.487 | 1.391 |  | 1.275 |  | 1.141 | 0.987 | 0.813 |  | 0.621 |  | 0.41
| Beam CL |  | 1.961 |  | 1.904 | 1.827 | 1.731 |  | 1.615 |  | 1.481 | 1.327 | 1.153 |  | 0.961 |  | 0.749
| Right |  | 2.301 |  | 2.244 | 2.167 | 2.071 |  | 1.955 |  | 1.821 | 1.667 | 1.493 |  | 1.301 |  | 1.089
Beam-3 |  |  | 0 |  | 8.966 | 17.931 | 26.897 |  | 35.862 |  | 44.828 | 53.793 | 62.759 |  | 71.725 |  | 80.69
| Left |  | 1.621 |  | 1.563 | 1.486 | 1.39 |  | 1.275 |  | 1.14 | 0.986 | 0.813 |  | 0.621 |  | 0.41
| Beam CL |  | 1.961 |  | 1.903 | 1.826 | 1.73 |  | 1.615 |  | 1.48 | 1.326 | 1.153 |  | 0.961 |  | 0.749
| Right |  | 2.301 |  | 2.243 | 2.166 | 2.07 |  | 1.955 |  | 1.82 | 1.666 | 1.493 |  | 1.301 |  | 1.089
Beam-4 |  |  | 0 |  | 8.966 | 17.931 | 26.897 |  | 35.862 |  | 44.828 | 53.793 | 62.759 |  | 71.725 |  | 80.69
| Left |  | 2.3 |  | 2.243 | 2.166 | 2.07 |  | 1.955 |  | 1.82 | 1.666 | 1.493 |  | 1.301 |  | 1.09
| Beam CL |  | 1.96 |  | 1.903 | 1.826 | 1.73 |  | 1.615 |  | 1.48 | 1.326 | 1.153 |  | 0.961 |  | 0.749
| Right |  | 1.62 |  | 1.563 | 1.486 | 1.39 |  | 1.275 |  | 1.14 | 0.986 | 0.813 |  | 0.621 |  | 0.409
Beam-5 |  |  | 0 |  | 8.966 | 17.931 | 26.897 |  | 35.862 |  | 44.828 | 53.793 | 62.759 |  | 71.725 |  | 80.69
| Left |  | 2.299 |  | 2.242 | 2.165 | 2.07 |  | 1.954 |  | 1.82 | 1.666 | 1.493 |  | 1.301 |  | 1.09
| Beam CL |  | 1.959 |  | 1.902 | 1.825 | 1.73 |  | 1.614 |  | 1.48 | 1.326 | 1.153 |  | 0.961 |  | 0.749
| Right |  | 1.619 |  | 1.562 | 1.485 | 1.39 |  | 1.274 |  | 1.14 | 0.986 | 0.813 |  | 0.621 |  | 0.409
Beam-R |  |  | 0 |  | 8.966 | 17.931 | 26.897 |  | 35.862 |  | 44.828 | 53.793 | 62.759 |  | 71.725 |  | 80.69
| Left |  | 2.299 |  | 2.241 | 2.165 | 2.069 |  | 1.954 |  | 1.82 | 1.666 | 1.493 |  | 1.301 |  | 1.09
| Beam CL |  | 1.959 |  | 1.901 | 1.825 | 1.729 |  | 1.614 |  | 1.48 | 1.326 | 1.153 |  | 0.961 |  | 0.749
| Right |  | 1.619 |  | 1.561 | 1.485 | 1.389 |  | 1.274 |  | 1.14 | 0.986 | 0.813 |  | 0.621 |  | 0.409
Haunch Elevations
Span 1
Span West Abutment - Pier 1
Locations/ Left/Right Haunch Elevations
Beam Name | / Reference |  | 0/9L |  | 1/9L | 2/9L | 3/9L |  | 4/9L |  | 5/9L | 6/9L | 7/9L |  | 8/9L |  | 9/9L
Beam-L |  |  | 0 |  | 8.966 | 17.931 | 26.897 |  | 35.862 |  | 44.828 | 53.793 | 62.759 |  | 71.725 |  | 80.69
| Left |  | 1188.943 |  | 1188.97 | 1188.996 | 1189.02 |  | 1189.043 |  | 1189.064 | 1189.083 | 1189.101 |  | 1189.117 |  | 1189.132
| Right |  | 1188.999 |  | 1189.027 | 1189.052 | 1189.077 |  | 1189.099 |  | 1189.12 | 1189.14 | 1189.157 |  | 1189.174 |  | 1189.188
Beam-2 |  |  | 0 |  | 8.966 | 17.931 | 26.897 |  | 35.862 |  | 44.828 | 53.793 | 62.759 |  | 71.725 |  | 80.69
| Left |  | 1189.11 |  | 1189.137 | 1189.162 | 1189.186 |  | 1189.208 |  | 1189.229 | 1189.248 | 1189.266 |  | 1189.281 |  | 1189.295
| Right |  | 1189.167 |  | 1189.194 | 1189.219 | 1189.243 |  | 1189.265 |  | 1189.286 | 1189.305 | 1189.322 |  | 1189.338 |  | 1189.352
Beam-3 |  |  | 0 |  | 8.966 | 17.931 | 26.897 |  | 35.862 |  | 44.828 | 53.793 | 62.759 |  | 71.725 |  | 80.69
| Left |  | 1189.277 |  | 1189.304 | 1189.329 | 1189.352 |  | 1189.374 |  | 1189.394 | 1189.413 | 1189.43 |  | 1189.446 |  | 1189.459
| Right |  | 1189.334 |  | 1189.361 | 1189.386 | 1189.409 |  | 1189.431 |  | 1189.451 | 1189.47 | 1189.487 |  | 1189.502 |  | 1189.516
Beam-4 |  |  | 0 |  | 8.966 | 17.931 | 26.897 |  | 35.862 |  | 44.828 | 53.793 | 62.759 |  | 71.725 |  | 80.69
| Left |  | 1189.341 |  | 1189.367 | 1189.391 | 1189.414 |  | 1189.436 |  | 1189.456 | 1189.474 | 1189.491 |  | 1189.506 |  | 1189.519
| Right |  | 1189.284 |  | 1189.31 | 1189.335 | 1189.358 |  | 1189.379 |  | 1189.399 | 1189.417 | 1189.434 |  | 1189.449 |  | 1189.462
Beam-5 |  |  | 0 |  | 8.966 | 17.931 | 26.897 |  | 35.862 |  | 44.828 | 53.793 | 62.759 |  | 71.725 |  | 80.69
| Left |  | 1189.186 |  | 1189.212 | 1189.236 | 1189.259 |  | 1189.28 |  | 1189.3 | 1189.317 | 1189.334 |  | 1189.348 |  | 1189.361
| Right |  | 1189.13 |  | 1189.155 | 1189.18 | 1189.202 |  | 1189.223 |  | 1189.243 | 1189.261 | 1189.277 |  | 1189.292 |  | 1189.305
Beam-R |  |  | 0 |  | 8.966 | 17.931 | 26.897 |  | 35.862 |  | 44.828 | 53.793 | 62.759 |  | 71.725 |  | 80.69
| Left |  | 1189.032 |  | 1189.057 | 1189.081 | 1189.104 |  | 1189.124 |  | 1189.143 | 1189.161 | 1189.177 |  | 1189.191 |  | 1189.204
| Right |  | 1188.975 |  | 1189.001 | 1189.025 | 1189.047 |  | 1189.068 |  | 1189.087 | 1189.104 | 1189.12 |  | 1189.134 |  | 1189.147
Span 2
Span Pier 1 - Pier 2
Locations/ Left/Right Haunch Elevations
Beam Name | / Reference |  | 0/9L |  | 1/9L | 2/9L | 3/9L |  | 4/9L |  | 5/9L | 6/9L | 7/9L |  | 8/9L |  | 9/9L
Beam-L |  |  | 0 |  | 12.774 | 25.548 | 38.322 |  | 51.095 |  | 63.869 | 76.643 | 89.417 |  | 102.191 |  | 114.965
| Left |  | 1189.135 |  | 1189.152 | 1189.166 | 1189.177 |  | 1189.185 |  | 1189.189 | 1189.19 | 1189.188 |  | 1189.183 |  | 1189.174
| Right |  | 1189.191 |  | 1189.209 | 1189.223 | 1189.234 |  | 1189.242 |  | 1189.246 | 1189.247 | 1189.245 |  | 1189.24 |  | 1189.231
Beam-2 |  |  | 0 |  | 12.774 | 25.548 | 38.322 |  | 51.095 |  | 63.869 | 76.643 | 89.417 |  | 102.191 |  | 114.965
| Left |  | 1189.298 |  | 1189.315 | 1189.329 | 1189.339 |  | 1189.347 |  | 1189.35 | 1189.351 | 1189.348 |  | 1189.342 |  | 1189.333
| Right |  | 1189.355 |  | 1189.372 | 1189.386 | 1189.396 |  | 1189.403 |  | 1189.407 | 1189.408 | 1189.405 |  | 1189.399 |  | 1189.39
Beam-3 |  |  | 0 |  | 12.774 | 25.548 | 38.322 |  | 51.095 |  | 63.869 | 76.643 | 89.417 |  | 102.191 |  | 114.965
| Left |  | 1189.462 |  | 1189.479 | 1189.492 | 1189.502 |  | 1189.508 |  | 1189.511 | 1189.511 | 1189.508 |  | 1189.502 |  | 1189.492
| Right |  | 1189.519 |  | 1189.535 | 1189.548 | 1189.558 |  | 1189.565 |  | 1189.568 | 1189.568 | 1189.565 |  | 1189.558 |  | 1189.549
Beam-4 |  |  | 0 |  | 12.774 | 25.548 | 38.322 |  | 51.095 |  | 63.869 | 76.643 | 89.417 |  | 102.191 |  | 114.965
| Left |  | 1189.522 |  | 1189.538 | 1189.55 | 1189.56 |  | 1189.566 |  | 1189.568 | 1189.568 | 1189.564 |  | 1189.557 |  | 1189.547
| Right |  | 1189.465 |  | 1189.481 | 1189.494 | 1189.503 |  | 1189.509 |  | 1189.512 | 1189.511 | 1189.507 |  | 1189.5 |  | 1189.49
Beam-5 |  |  | 0 |  | 12.774 | 25.548 | 38.322 |  | 51.095 |  | 63.869 | 76.643 | 89.417 |  | 102.191 |  | 114.965
| Left |  | 1189.364 |  | 1189.379 | 1189.391 | 1189.4 |  | 1189.406 |  | 1189.408 | 1189.407 | 1189.402 |  | 1189.395 |  | 1189.384
| Right |  | 1189.307 |  | 1189.323 | 1189.335 | 1189.343 |  | 1189.349 |  | 1189.351 | 1189.35 | 1189.346 |  | 1189.338 |  | 1189.327
Beam-R |  |  | 0 |  | 12.774 | 25.548 | 38.322 |  | 51.095 |  | 63.869 | 76.643 | 89.417 |  | 102.191 |  | 114.965
| Left |  | 1189.206 |  | 1189.221 | 1189.232 | 1189.241 |  | 1189.245 |  | 1189.247 | 1189.246 | 1189.241 |  | 1189.233 |  | 1189.221
| Right |  | 1189.15 |  | 1189.164 | 1189.176 | 1189.184 |  | 1189.189 |  | 1189.19 | 1189.189 | 1189.184 |  | 1189.176 |  | 1189.164
Span 3
Span Pier 2 - Pier 3
Locations/ Left/Right Haunch Elevations
Beam Name | / Reference |  | 0/9L |  | 1/9L | 2/9L | 3/9L |  | 4/9L |  | 5/9L | 6/9L | 7/9L |  | 8/9L |  | 9/9L
Beam-L |  |  | 0 |  | 12.778 | 25.556 | 38.333 |  | 51.111 |  | 63.889 | 76.667 | 89.444 |  | 102.222 |  | 115
| Left |  | 1189.173 |  | 1189.16 | 1189.145 | 1189.126 |  | 1189.103 |  | 1189.078 | 1189.049 | 1189.017 |  | 1188.982 |  | 1188.943
| Right |  | 1189.229 |  | 1189.217 | 1189.201 | 1189.182 |  | 1189.16 |  | 1189.135 | 1189.106 | 1189.074 |  | 1189.038 |  | 1189
Beam-2 |  |  | 0 |  | 12.778 | 25.556 | 38.333 |  | 51.111 |  | 63.889 | 76.667 | 89.444 |  | 102.222 |  | 115
| Left |  | 1189.331 |  | 1189.318 | 1189.302 | 1189.283 |  | 1189.26 |  | 1189.234 | 1189.205 | 1189.172 |  | 1189.136 |  | 1189.097
| Right |  | 1189.388 |  | 1189.375 | 1189.359 | 1189.339 |  | 1189.317 |  | 1189.291 | 1189.261 | 1189.229 |  | 1189.193 |  | 1189.154
Beam-3 |  |  | 0 |  | 12.778 | 25.556 | 38.333 |  | 51.111 |  | 63.889 | 76.667 | 89.444 |  | 102.222 |  | 115
| Left |  | 1189.49 |  | 1189.477 | 1189.46 | 1189.44 |  | 1189.416 |  | 1189.39 | 1189.36 | 1189.327 |  | 1189.29 |  | 1189.251
| Right |  | 1189.547 |  | 1189.533 | 1189.516 | 1189.496 |  | 1189.473 |  | 1189.447 | 1189.417 | 1189.384 |  | 1189.347 |  | 1189.308
Beam-4 |  |  | 0 |  | 12.778 | 25.556 | 38.333 |  | 51.111 |  | 63.889 | 76.667 | 89.444 |  | 102.222 |  | 115
| Left |  | 1189.545 |  | 1189.531 | 1189.513 | 1189.493 |  | 1189.469 |  | 1189.442 | 1189.411 | 1189.378 |  | 1189.341 |  | 1189.301
| Right |  | 1189.488 |  | 1189.474 | 1189.457 | 1189.436 |  | 1189.412 |  | 1189.385 | 1189.355 | 1189.321 |  | 1189.284 |  | 1189.244
Beam-5 |  |  | 0 |  | 12.778 | 25.556 | 38.333 |  | 51.111 |  | 63.889 | 76.667 | 89.444 |  | 102.222 |  | 115
| Left |  | 1189.382 |  | 1189.367 | 1189.349 | 1189.328 |  | 1189.304 |  | 1189.276 | 1189.245 | 1189.211 |  | 1189.173 |  | 1189.133
| Right |  | 1189.325 |  | 1189.311 | 1189.293 | 1189.272 |  | 1189.247 |  | 1189.219 | 1189.189 | 1189.154 |  | 1189.117 |  | 1189.076
Beam-R |  |  | 0 |  | 12.778 | 25.556 | 38.333 |  | 51.111 |  | 63.889 | 76.667 | 89.444 |  | 102.222 |  | 115
| Left |  | 1189.219 |  | 1189.204 | 1189.185 | 1189.164 |  | 1189.139 |  | 1189.111 | 1189.079 | 1189.044 |  | 1189.006 |  | 1188.965
| Right |  | 1189.162 |  | 1189.147 | 1189.129 | 1189.107 |  | 1189.082 |  | 1189.054 | 1189.022 | 1188.988 |  | 1188.95 |  | 1188.908
Span 4
Span Pier 3 - East Abutment
Locations/ Left/Right Haunch Elevations
Beam Name | / Reference |  | 0/9L |  | 1/9L | 2/9L | 3/9L |  | 4/9L |  | 5/9L | 6/9L | 7/9L |  | 8/9L |  | 9/9L
Beam-L |  |  | 0 |  | 8.966 | 17.931 | 26.897 |  | 35.862 |  | 44.828 | 53.793 | 62.759 |  | 71.725 |  | 80.69
| Left |  | 1188.937 |  | 1188.908 | 1188.877 | 1188.844 |  | 1188.81 |  | 1188.774 | 1188.737 | 1188.698 |  | 1188.657 |  | 1188.615
| Right |  | 1188.994 |  | 1188.964 | 1188.933 | 1188.901 |  | 1188.867 |  | 1188.831 | 1188.793 | 1188.754 |  | 1188.714 |  | 1188.672
Beam-2 |  |  | 0 |  | 8.966 | 17.931 | 26.897 |  | 35.862 |  | 44.828 | 53.793 | 62.759 |  | 71.725 |  | 80.69
| Left |  | 1189.091 |  | 1189.061 | 1189.03 | 1188.997 |  | 1188.962 |  | 1188.926 | 1188.888 | 1188.849 |  | 1188.808 |  | 1188.765
| Right |  | 1189.147 |  | 1189.118 | 1189.086 | 1189.053 |  | 1189.019 |  | 1188.983 | 1188.945 | 1188.905 |  | 1188.864 |  | 1188.822
Beam-3 |  |  | 0 |  | 8.966 | 17.931 | 26.897 |  | 35.862 |  | 44.828 | 53.793 | 62.759 |  | 71.725 |  | 80.69
| Left |  | 1189.244 |  | 1189.214 | 1189.182 | 1189.149 |  | 1189.114 |  | 1189.078 | 1189.039 | 1189 |  | 1188.958 |  | 1188.915
| Right |  | 1189.301 |  | 1189.271 | 1189.239 | 1189.206 |  | 1189.171 |  | 1189.134 | 1189.096 | 1189.056 |  | 1189.015 |  | 1188.972
Beam-4 |  |  | 0 |  | 8.966 | 17.931 | 26.897 |  | 35.862 |  | 44.828 | 53.793 | 62.759 |  | 71.725 |  | 80.69
| Left |  | 1189.294 |  | 1189.263 | 1189.231 | 1189.198 |  | 1189.162 |  | 1189.125 | 1189.087 | 1189.047 |  | 1189.005 |  | 1188.961
| Right |  | 1189.237 |  | 1189.207 | 1189.175 | 1189.141 |  | 1189.106 |  | 1189.069 | 1189.03 | 1188.99 |  | 1188.948 |  | 1188.905
Beam-5 |  |  | 0 |  | 8.966 | 17.931 | 26.897 |  | 35.862 |  | 44.828 | 53.793 | 62.759 |  | 71.725 |  | 80.69
| Left |  | 1189.126 |  | 1189.095 | 1189.063 | 1189.029 |  | 1188.993 |  | 1188.955 | 1188.917 | 1188.876 |  | 1188.834 |  | 1188.79
| Right |  | 1189.069 |  | 1189.038 | 1189.006 | 1188.972 |  | 1188.936 |  | 1188.899 | 1188.86 | 1188.819 |  | 1188.777 |  | 1188.733
Beam-R |  |  | 0 |  | 8.966 | 17.931 | 26.897 |  | 35.862 |  | 44.828 | 53.793 | 62.759 |  | 71.725 |  | 80.69
| Left |  | 1188.958 |  | 1188.927 | 1188.894 | 1188.859 |  | 1188.823 |  | 1188.786 | 1188.746 | 1188.705 |  | 1188.663 |  | 1188.619
| Right |  | 1188.901 |  | 1188.87 | 1188.837 | 1188.803 |  | 1188.767 |  | 1188.729 | 1188.69 | 1188.649 |  | 1188.606 |  | 1188.562
OpenBridge Modeler version 23.0.1.24 | [8 empty] | 1/1
c:\pw_work\pwmain\calvin.martin\d1740755\OBM_18003082_WHKS_0126_019461_Z04.dgn | [8 empty] | November 06, 2024 01:38:58 PM