## RBL-PIER 1
M | Quantity | Mult | Gbl Mult | Size | SizeDesc | Shape | Length (Ft-In) | Bar Mark | Ctg | Grade | L EP | R EP | A | B | C | D | E | F | R | G | H | J | K | O
R | 12 |  |  | 10 | 10 |  | 44-020 | 10a1 | B | 60 |  |  | B: 44-020
R | 8 |  |  | 4 | 4 |  | 44-020 | 4a2 | B | 60 |  |  | B: 44-020
R | 2 |  |  | 4 | 4 |  | 41-090 | 4a3 | B | 60 |  |  | B: 41-090
R | 8 |  |  | 10 | 10 | 3 | 44-030 | 10b1 | B | 60 |  |  | C: 4-020; D: 35-110; E: 4-020; H: 0-112; K: 4-003
R | 92 |  |  | 5 | 5 | T2 | 14-060 | 5c1 | B | 60 |  |  | A: 0-060; B: 2-070; C: 4-020; D: 2-070; E: 4-020; G: 0-060
R | 4 |  |  | 5 | 5 | T2 | 12-060 | 5c2.1 | B | 60 |  |  | A: 0-060; B: 2-070; C: 3-020; D: 2-070; E: 3-020; G: 0-060
R | 4 |  |  | 5 | 5 | T2 | 12-110 | 5c2.2 | B | 60 |  |  | A: 0-060; B: 2-070; C: 3-042; D: 2-070; E: 3-042; G: 0-060
R | 4 |  |  | 5 | 5 | T2 | 13-040 | 5c2.3 | B | 60 |  |  | A: 0-060; B: 2-070; C: 3-063; D: 2-070; E: 3-063; G: 0-060
R | 4 |  |  | 5 | 5 | T2 | 13-080 | 5c2.4 | B | 60 |  |  | A: 0-060; B: 2-070; C: 3-090; D: 2-070; E: 3-090; G: 0-060
R | 4 |  |  | 5 | 5 | T2 | 13-100 | 5c3.1 | B | 60 |  |  | A: 0-060; B: 2-070; C: 3-100; D: 2-070; E: 3-100; G: 0-060
R | 4 |  |  | 5 | 5 | T2 | 14-000 | 5c3.2 | B | 60 |  |  | A: 0-060; B: 2-070; C: 3-110; D: 2-070; E: 3-110; G: 0-060
R | 4 |  |  | 5 | 5 | T2 | 14-020 | 5c3.3 | B | 60 |  |  | A: 0-060; B: 2-070; C: 4-000; D: 2-070; E: 4-000; G: 0-060
R | 4 |  |  | 5 | 5 | T2 | 14-040 | 5c3.4 | B | 60 |  |  | A: 0-060; B: 2-070; C: 4-010; D: 2-070; E: 4-010; G: 0-060
R | 48 |  |  | 9 | 9 |  | 27-090 | 9d1 | B | 60 |  |  | B: 27-090
R | 48 |  |  | 9 | 9 |  | 7-040 | 9d2 | B | 60 |  |  | B: 7-040
R | 90 |  |  | 9 | 9 |  | 28-040 | 9d3 | B | 60 |  |  | B: 28-040
R | 3 |  |  | 5 | 5 | X | 265-000 | 5e1 | B | 60 |  |  | F: 1-000; H: 23-060; J: 23-060; K: 3-000; O: 3-020
R | 3 |  |  | 5 | 5 | X | 62-060 | 5e2 | B | 60 |  |  | F: 1-000; H: 3-030; J: 3-030; K: 3-000; O: 3-020
R | 3 |  |  | 5 | 5 | X | 520-000 | 5e3 | B | 60 |  |  | F: 0-060; H: 28-030; J: 38-030; K: 3-000; O: 4-000
R | 12 |  |  | 5 | 5 |  | 3-080 | 5m1 | B | 60 |  |  | B: 3-080
R | 4 |  |  | 8 | 8 |  | 9-030 | 8m2 | B | 60 |  |  | B: 9-030
R | 22 |  |  | 5 | 5 | 17 | 7-060 | 5n1 | B | 60 |  |  | B: 1-080; C: 4-020; D: 1-080

## RBL-PIER 2
M | Quantity | Mult | Gbl Mult | Size | SizeDesc | Shape | Length (Ft-In) | Bar Mark | Ctg | Grade | L EP | R EP | A | B | C | D | E | F | R | G | H | J | K | O
R | 12 |  |  | 10 | 10 |  | 44-020 | 10a1 | B | 60 |  |  | B: 44-020
R | 8 |  |  | 4 | 4 |  | 44-020 | 4a2 | B | 60 |  |  | B: 44-020
R | 2 |  |  | 4 | 4 |  | 41-090 | 4a3 | B | 60 |  |  | B: 41-090
R | 8 |  |  | 10 | 10 | 3 | 44-030 | 10b1 | B | 60 |  |  | C: 4-020; D: 35-110; E: 4-020; H: 0-112; K: 4-003
R | 92 |  |  | 5 | 5 | T2 | 14-060 | 5c1 | B | 60 |  |  | A: 0-060; B: 2-070; C: 4-020; D: 2-070; E: 4-020; G: 0-060
R | 4 |  |  | 5 | 5 | T2 | 12-060 | 5c2.1 | B | 60 |  |  | A: 0-060; B: 2-070; C: 3-020; D: 2-070; E: 3-020; G: 0-060
R | 4 |  |  | 5 | 5 | T2 | 12-110 | 5c2.2 | B | 60 |  |  | A: 0-060; B: 2-070; C: 3-042; D: 2-070; E: 3-042; G: 0-060
R | 4 |  |  | 5 | 5 | T2 | 13-040 | 5c2.3 | B | 60 |  |  | A: 0-060; B: 2-070; C: 3-063; D: 2-070; E: 3-063; G: 0-060
R | 4 |  |  | 5 | 5 | T2 | 13-080 | 5c2.4 | B | 60 |  |  | A: 0-060; B: 2-070; C: 3-090; D: 2-070; E: 3-090; G: 0-060
R | 4 |  |  | 5 | 5 | T2 | 13-100 | 5c3.1 | B | 60 |  |  | A: 0-060; B: 2-070; C: 3-100; D: 2-070; E: 3-100; G: 0-060
R | 4 |  |  | 5 | 5 | T2 | 14-000 | 5c3.2 | B | 60 |  |  | A: 0-060; B: 2-070; C: 3-110; D: 2-070; E: 3-110; G: 0-060
R | 4 |  |  | 5 | 5 | T2 | 14-020 | 5c3.3 | B | 60 |  |  | A: 0-060; B: 2-070; C: 4-000; D: 2-070; E: 4-000; G: 0-060
R | 4 |  |  | 5 | 5 | T2 | 14-040 | 5c3.4 | B | 60 |  |  | A: 0-060; B: 2-070; C: 4-010; D: 2-070; E: 4-010; G: 0-060
R | 48 |  |  | 9 | 9 |  | 33-030 | 9d1 | B | 60 |  |  | B: 33-030
R | 48 |  |  | 9 | 9 |  | 7-040 | 9d2 | B | 60 |  |  | B: 7-040
R | 90 |  |  | 9 | 9 |  | 24-040 | 9d3 | B | 60 |  |  | B: 24-040
R | 3 |  |  | 5 | 5 | X | 320-000 | 5e1 | B | 60 |  |  | F: 1-000; H: 29-000; J: 29-000; K: 3-000; O: 3-020
R | 3 |  |  | 5 | 5 | X | 62-060 | 5e2 | B | 60 |  |  | F: 1-000; H: 3-030; J: 3-030; K: 3-000; O: 3-020
R | 3 |  |  | 5 | 5 | X | 470-000 | 5e3 | B | 60 |  |  | F: 0-060; H: 24-030; J: 34-030; K: 3-000; O: 4-000
R | 16 |  |  | 5 | 5 |  | 3-080 | 5m1 | B | 60 |  |  | B: 3-080
R | 16 |  |  | 5 | 5 | 17 | 7-060 | 5n1 | B | 60 |  |  | B: 1-080; C: 4-020; D: 1-080

## RBL-PIER 3
M | Quantity | Mult | Gbl Mult | Size | SizeDesc | Shape | Length (Ft-In) | Bar Mark | Ctg | Grade | L EP | R EP | A | B | C | D | E | F | R | G | H | J | K | O
R | 12 |  |  | 10 | 10 |  | 44-020 | 10a1 | B | 60 |  |  | B: 44-020
R | 8 |  |  | 4 | 4 |  | 44-020 | 4a2 | B | 60 |  |  | B: 44-020
R | 2 |  |  | 4 | 4 |  | 41-090 | 4a3 | B | 60 |  |  | B: 41-090
R | 8 |  |  | 10 | 10 | 3 | 44-030 | 10b1 | B | 60 |  |  | C: 4-020; D: 35-110; E: 4-020; H: 0-112; K: 4-003
R | 92 |  |  | 5 | 5 | T2 | 14-060 | 5c1 | B | 60 |  |  | A: 0-060; B: 2-070; C: 4-020; D: 2-070; E: 4-020; G: 0-060
R | 4 |  |  | 5 | 5 | T2 | 12-060 | 5c2.1 | B | 60 |  |  | A: 0-060; B: 2-070; C: 3-020; D: 2-070; E: 3-020; G: 0-060
R | 4 |  |  | 5 | 5 | T2 | 12-110 | 5c2.2 | B | 60 |  |  | A: 0-060; B: 2-070; C: 3-042; D: 2-070; E: 3-042; G: 0-060
R | 4 |  |  | 5 | 5 | T2 | 13-040 | 5c2.3 | B | 60 |  |  | A: 0-060; B: 2-070; C: 3-063; D: 2-070; E: 3-063; G: 0-060
R | 4 |  |  | 5 | 5 | T2 | 13-080 | 5c2.4 | B | 60 |  |  | A: 0-060; B: 2-070; C: 3-090; D: 2-070; E: 3-090; G: 0-060
R | 4 |  |  | 5 | 5 | T2 | 13-100 | 5c3.1 | B | 60 |  |  | A: 0-060; B: 2-070; C: 3-100; D: 2-070; E: 3-100; G: 0-060
R | 4 |  |  | 5 | 5 | T2 | 14-000 | 5c3.2 | B | 60 |  |  | A: 0-060; B: 2-070; C: 3-110; D: 2-070; E: 3-110; G: 0-060
R | 4 |  |  | 5 | 5 | T2 | 14-020 | 5c3.3 | B | 60 |  |  | A: 0-060; B: 2-070; C: 4-000; D: 2-070; E: 4-000; G: 0-060
R | 4 |  |  | 5 | 5 | T2 | 14-040 | 5c3.4 | B | 60 |  |  | A: 0-060; B: 2-070; C: 4-010; D: 2-070; E: 4-010; G: 0-060
R | 48 |  |  | 9 | 9 |  | 20-030 | 9d1 | B | 60 |  |  | B: 20-030
R | 48 |  |  | 9 | 9 |  | 7-040 | 9d2 | B | 60 |  |  | B: 7-040
R | 90 |  |  | 9 | 9 |  | 36-040 | 9d3 | B | 60 |  |  | B: 36-040
R | 3 |  |  | 5 | 5 | X | 190-000 | 5e1 | B | 60 |  |  | F: 1-000; H: 16-000; J: 16-000; K: 3-000; O: 3-020
R | 3 |  |  | 5 | 5 | X | 62-060 | 5e2 | B | 60 |  |  | F: 1-000; H: 3-030; J: 3-030; K: 3-000; O: 3-020
R | 3 |  |  | 5 | 5 | X | 621-000 | 5e3 | B | 60 |  |  | F: 0-060; H: 36-030; J: 46-030; K: 3-000; O: 4-000
R | 12 |  |  | 5 | 5 |  | 3-080 | 5m1 | B | 60 |  |  | B: 3-080
R | 4 |  |  | 8 | 8 |  | 9-030 | 8m2 | B | 60 |  |  | B: 9-030
R | 22 |  |  | 5 | 5 | 17 | 7-060 | 5n1 | B | 60 |  |  | B: 1-080; C: 4-020; D: 0-040

## RBL-WEST ABUTMENT FOOTING
M | Quantity | Mult | Gbl Mult | Size | SizeDesc | Shape | Length (Ft-In) | Bar Mark | Ctg | Grade | L EP | R EP | A | B | C | D | E | F | R | G | H | J | K | O
R | 52 |  |  | 9 | 9 | 3 | 27-040 | 9a1 | E | 60 |  |  | B: 24-040; C: 3-000; H: 1-002; K: 2-100
R | 10 |  |  | 8 | 8 | 17 | 19-000 | 8a2 | E | 60 |  |  | B: 3-100; C: 15-020
R | 10 |  |  | 8 | 8 | 17 | 18-020 | 8a3 | E | 60 |  |  | B: 3-100; C: 14-040
R | 12 |  |  | 5 | 5 |  | 13-000 | 5a4 | E | 60 |  |  | B: 13-000
R | 82 |  |  | 5 | 5 | T2 | 15-040 | 5b1 | E | 60 |  |  | A: 0-060; B: 3-070; C: 3-070; D: 3-070; E: 3-070; G: 0-060
R | 20 |  |  | 5 | 5 | T2 | 16-060 | 5b2 | E | 60 |  |  | A: 0-060; B: 4-020; C: 3-070; D: 4-020; E: 3-070; G: 0-060
R | 6 |  |  | 5 | 5 | T2 | 19-020 | 5b3 | E | 60 |  |  | A: 0-060; B: 5-060; C: 3-070; D: 5-060; E: 3-070; G: 0-060
R | 3 |  |  | 5 | 5 | 17 | 10-090 | 5b4 | E | 60 |  |  | B: 3-070; C: 3-070; D: 3-070
R | 12 |  |  | 5 | 5 | 17 | 5-050 | 5b5 | E | 60 |  |  | B: 1-000; C: 3-050; D: 1-000
R | 28 |  |  | 5 | 5 |  | 22-020 | 5h1 | E | 60 |  |  | B: 22-020
R | 16 |  |  | 5 | 5 |  | 5-080 | 5h2 | E | 60 |  |  | B: 5-080
R | 16 |  |  | 5 | 5 |  | 6-080 | 5h3 | E | 60 |  |  | B: 6-080
R | 25 |  |  | 5 | 5 | 17 | 8-050 | 5m1 | E | 60 |  |  | B: 2-020; C: 4-010; D: 2-020
R | 25 |  |  | 5 | 5 |  | 3-040 | 5n1 | E | 60 |  |  | B: 3-040
R | 22 |  |  | 5 | 5 | 17 | 10-050 | 5n2 | E | 60 |  |  | B: 3-100; C: 2-082; D: 3-100
R | 6 |  |  | 5 | 5 | 17 | 13-010 | 5n3 | E | 60 |  |  | B: 3-100; C: 5-042; D: 3-100
R | 4 |  |  | 5 | 5 | T4-2 | 17-070 | 5n4 | E | 60 |  |  | 0-060 | 5-052 | 2-101 | 5-052 | 2-101 |  |  | 0-060 | 2-080 |  | 6-113 | 2-080
R | 64 |  |  | 5 | 5 |  | 9-070 | 5s1 | E | 60 |  |  | B: 9-070
R | 4 |  |  | 5 | 5 |  | 9-050 | 5s2.1 | E | 60 |  |  | B: 9-050
R | 4 |  |  | 5 | 5 |  | 9-053 | 5s2.2 | E | 60 |  |  | B: 9-053
R | 4 |  |  | 5 | 5 |  | 9-062 | 5s2.3 | E | 60 |  |  | B: 9-062
R | 4 |  |  | 5 | 5 |  | 9-071 | 5s2.4 | E | 60 |  |  | B: 9-071
R | 4 |  |  | 5 | 5 |  | 9-073 | 5s2.5 | E | 60 |  |  | B: 9-073
R | 4 |  |  | 5 | 5 |  | 9-082 | 5s2.6 | E | 60 |  |  | B: 9-082
R | 4 |  |  | 5 | 5 |  | 9-091 | 5s2.7 | E | 60 |  |  | B: 9-091
R | 4 |  |  | 5 | 5 |  | 9-100 | 5s2.8 | E | 60 |  |  | B: 9-100
R | 60 |  |  | 11 | 11 |  | 51-110 | 11p1 | B | 60 |  |  | B: 51-110
R | 5 |  |  | 4 | 4 | X | 483-060 | 4k1 | B | 60 |  |  | F: 1-000; H: 48-000; J: 48-000; K: 3-000; O: 3-000

## RBL-EAST ABUTMENT FOOTING
M | Quantity | Mult | Gbl Mult | Size | SizeDesc | Shape | Length (Ft-In) | Bar Mark | Ctg | Grade | L EP | R EP | A | B | C | D | E | F | R | G | H | J | K | O
R | 38 |  |  | 8 | 8 | 3 | 27-000 | 8a1 | E | 60 |  |  | B: 24-000; C: 3-000; H: 1-002; K: 2-100
R | 10 |  |  | 8 | 8 | 17 | 14-080 | 8a2 | E | 60 |  |  | B: 2-060; C: 12-020
R | 10 |  |  | 8 | 8 | 17 | 12-060 | 8a3 | E | 60 |  |  | B: 2-060; C: 10-000
R | 39 |  |  | 5 | 5 | T2 | 18-060 | 5b1 | E | 60 |  |  | A: 0-060; B: 5-020; C: 3-070; D: 5-020; E: 3-070; G: 0-060
R | 12 |  |  | 5 | 5 | T2 | 13-100 | 5b2 | E | 60 |  |  | A: 0-060; B: 2-100; C: 3-070; D: 2-100; E: 3-070; G: 0-060
R | 4 |  |  | 5 | 5 | T2 | 19-020 | 5b3 | E | 60 |  |  | A: 0-060; B: 5-060; C: 3-070; D: 5-060; E: 3-070; G: 0-060
R | 2 |  |  | 5 | 5 | 17 | 10-010 | 5b5 | E | 60 |  |  | B: 3-030; C: 3-070; D: 3-030
R | 12 |  |  | 5 | 5 | 17 | 5-050 | 5b6 | E | 60 |  |  | B: 1-000; C: 3-050; D: 1-000
R | 28 |  |  | 5 | 5 |  | 19-020 | 5h1 | E | 60 |  |  | B: 19-020
R | 16 |  |  | 5 | 5 |  | 5-080 | 5h2 | E | 60 |  |  | B: 5-080
R | 16 |  |  | 5 | 5 |  | 6-080 | 5h3 | E | 60 |  |  | B: 6-080
R | 25 |  |  | 5 | 5 | 17 | 7-090 | 5m1 | E | 60 |  |  | B: 1-100; C: 4-010; D: 1-100
R | 25 |  |  | 5 | 5 |  | 3-040 | 5n1 | E | 60 |  |  | B: 3-040
R | 22 |  |  | 5 | 5 | 17 | 9-070 | 5n2 | E | 60 |  |  | B: 3-050; C: 2-082; D: 3-050
R | 6 |  |  | 5 | 5 | 17 | 12-030 | 5n3 | E | 60 |  |  | B: 3-050; C: 5-042; D: 3-050
R | 4 |  |  | 5 | 5 | T4-2 | 17-070 | 5n4 | E | 60 |  |  | 0-060 | 5-052 | 2-101 | 5-052 | 2-101 |  |  | 0-060 | 2-080 |  | 6-113 | 2-080
R | 52 |  |  | 5 | 5 |  | 8-000 | 5s1 | E | 60 |  |  | B: 8-000
R | 32 |  |  | 5 | 5 |  | 8-070 | 5s2 | E | 60 |  |  | B: 8-070

## RBL-DECK-DIAPH
M | Quantity | Mult | Gbl Mult | Size | SizeDesc | Shape | Length (Ft-In) | Bar Mark | Ctg | Grade | L EP | R EP | A | B | C | D | E | F | R | G | H | J | K | O
R | 551 |  |  | 6 | 6 |  | 29-000 | 6a1 | E | 60 |  |  | B: 29-000
R | 552 |  |  | 6 | 6 |  | 42-100 | 6a2 | E | 60 |  |  | B: 42-100
R | 2 |  |  | 6 | 6 |  | 5-090 | 6a3.1 | E | 60 |  |  | B: 5-090
R | 2 |  |  | 6 | 6 |  | 8-000 | 6a3.2 | E | 60 |  |  | B: 8-000
R | 2 |  |  | 6 | 6 |  | 10-040 | 6a3.3 | E | 60 |  |  | B: 10-040
R | 2 |  |  | 6 | 6 |  | 12-080 | 6a3.4 | E | 60 |  |  | B: 12-080
R | 2 |  |  | 6 | 6 |  | 14-110 | 6a3.5 | E | 60 |  |  | B: 14-110
R | 2 |  |  | 6 | 6 |  | 17-020 | 6a3.6 | E | 60 |  |  | B: 17-020
R | 2 |  |  | 6 | 6 |  | 19-060 | 6a3.7 | E | 60 |  |  | B: 19-060
R | 2 |  |  | 6 | 6 |  | 21-100 | 6a3.8 | E | 60 |  |  | B: 21-100
R | 2 |  |  | 6 | 6 |  | 24-010 | 6a3.9 | E | 60 |  |  | B: 24-010
R | 2 |  |  | 6 | 6 |  | 26-040 | 6a3.10 | E | 60 |  |  | B: 26-040
R | 2 |  |  | 6 | 6 |  | 28-080 | 6a3.11 | E | 60 |  |  | B: 28-080
R | 2 |  |  | 6 | 6 |  | 31-000 | 6a3.12 | E | 60 |  |  | B: 31-000
R | 2 |  |  | 6 | 6 |  | 33-030 | 6a3.13 | E | 60 |  |  | B: 33-030
R | 2 |  |  | 6 | 6 |  | 2-040 | 6a4.1 | E | 60 |  |  | B: 2-040
R | 2 |  |  | 6 | 6 |  | 4-080 | 6a4.2 | E | 60 |  |  | B: 4-080
R | 2 |  |  | 6 | 6 |  | 6-110 | 6a4.3 | E | 60 |  |  | B: 6-110
R | 2 |  |  | 6 | 6 |  | 9-020 | 6a4.4 | E | 60 |  |  | B: 9-020
R | 2 |  |  | 6 | 6 |  | 11-060 | 6a4.5 | E | 60 |  |  | B: 11-060
R | 2 |  |  | 6 | 6 |  | 13-100 | 6a4.6 | E | 60 |  |  | B: 13-100
R | 2 |  |  | 6 | 6 |  | 16-010 | 6a4.7 | E | 60 |  |  | B: 16-010
R | 2 |  |  | 6 | 6 |  | 18-040 | 6a4.8 | E | 60 |  |  | B: 18-040
R | 2 |  |  | 6 | 6 |  | 20-080 | 6a4.9 | E | 60 |  |  | B: 20-080
R | 2 |  |  | 6 | 6 |  | 23-000 | 6a4.10 | E | 60 |  |  | B: 23-000
R | 2 |  |  | 6 | 6 |  | 25-030 | 6a4.11 | E | 60 |  |  | B: 25-030
R | 2 |  |  | 6 | 6 |  | 27-060 | 6a4.12 | E | 60 |  |  | B: 27-060
R | 2 |  |  | 6 | 6 |  | 29-100 | 6a4.13 | E | 60 |  |  | B: 29-100
R | 2 |  |  | 6 | 6 |  | 32-020 | 6a4.14 | E | 60 |  |  | B: 32-020
R | 2 |  |  | 6 | 6 |  | 34-050 | 6a4.15 | E | 60 |  |  | B: 34-050
R | 2 |  |  | 6 | 6 |  | 36-080 | 6a4.16 | E | 60 |  |  | B: 36-080
R | 2 |  |  | 6 | 6 |  | 39-000 | 6a4.17 | E | 60 |  |  | B: 39-000
R | 505 |  |  | 5 | 5 | S4 | 6-080 | 5a5 | E | 60 |  |  | A: 1-060; B: 0-070; C: 2-060; D: 0-070; G: 1-060
R | 1157 |  |  | 5 | 5 |  | 39-030 | 5b1 | E | 60 |  |  | B: 39-030
R | 264 |  |  | 9 | 9 |  | 32-080 | 9b2 | E | 60 |  |  | B: 32-080
R | 10 |  |  | 6 | 6 |  | 8-000 | 6b3 | E | 60 |  |  | B: 8-000
R | 20 |  |  | 6 | 6 |  | 29-000 | 6b4 | E | 60 |  |  | B: 29-000
R | 10 |  |  | 6 | 6 |  | 35-000 | 6b5 | E | 60 |  |  | B: 35-000
R | 18 |  |  | 5 | 5 | 17 | 4-080 | 5d1 | E | 60 |  |  | B: 1-040; C: 2-000; D: 1-040
R | 72 |  |  | 5 | 5 |  | 8-080 | 5d2 | E | 60 |  |  | B: 8-080
R | 24 |  |  | 5 | 5 |  | 6-070 | 5d3 | E | 60 |  |  | B: 6-070
R | 12 |  |  | 5 | 5 | 3 | 12-040 | 5d4 | E | 60 |  |  | B: 2-060; C: 7-040; D: 2-060; H: 3-040; K: 6-062
R | 24 |  |  | 5 | 5 | S6 | 13-100 | 5e1 | E | 60 |  |  | A: 0-060; B: 5-000; C: 2-100; D: 5-000; G: 0-060
R | 6 |  |  | 5 | 5 | 17 | 3-000 | 5e2 | E | 60 |  |  | B: 0-062; C: 1-110; D: 0-062
R | 72 |  |  | 5 | 5 | 17 | 3-110 | 5e3 | E | 60 |  |  | B: 0-062; C: 2-100; D: 0-062
R | 2 |  |  | 5 | 5 | S6 | 12-110 | 5e4 | E | 60 |  |  | A: 0-060; B: 5-000; C: 1-110; D: 5-000; G: 0-060
R | 48 |  |  | 5 | 5 | S6 | 13-060 | 5e5 | E | 60 |  |  | A: 0-060; B: 4-100; C: 2-100; D: 4-100; G: 0-060
R | 4 |  |  | 5 | 5 | S6 | 12-070 | 5e6 | E | 60 |  |  | A: 0-060; B: 4-100; C: 1-110; D: 4-100; G: 0-060
R | 20 |  |  | 6 | 6 | 3 | 24-080 | 6f1 | E | 60 |  |  | B: 23-030; C: 1-050; H: 0-060; K: 1-040
R | 20 |  |  | 6 | 6 | 3 | 16-010 | 6f2 | E | 60 |  |  | B: 14-080; C: 1-050; H: 0-060; K: 1-040
R | 10 |  |  | 6 | 6 |  | 6-000 | 6f3 | E | 60 |  |  | B: 6-000
R | 16 |  |  | 6 | 6 |  | 6-080 | 6f4 | E | 60 |  |  | B: 6-080
R | 36 |  |  | 6 | 6 |  | 8-060 | 6f5 | E | 60 |  |  | B: 8-060
R | 8 |  |  | 6 | 6 |  | 1-090 | 6f6 | E | 60 |  |  | B: 1-090
R | 12 |  |  | 6 | 6 | 3 | 2-100 | 6f7 | E | 60 |  |  | B: 1-050; C: 1-050; H: 0-060; K: 1-040
R | 128 |  |  | 6 | 6 | 17 | 11-020 | 6g1 | E | 60 |  |  | B: 3-080; C: 3-100; D: 3-080
R | 104 |  |  | 5 | 5 | 17 | 6-020 | 5g2 | E | 60 |  |  | B: 2-090; C: 0-080; D: 2-090
R | 192 |  |  | 5 | 5 | 17 | 7-060 | 5g3 | E | 60 |  |  | B: 3-090; C: 3-090
R | 40 |  |  | 6 | 6 | 17 | 10-000 | 6g4 | E | 60 |  |  | B: 3-010; C: 3-100; D: 3-010
R | 2560 |  |  | 6 | 6 | 1 | 10-050 | 6j1 | E | 60 |  |  | A: 0-080; B: 9-090; J: 0-060
R | 2 |  |  | 6 | 6 | 1 | 2-040 | 6j2.1 | E | 60 |  |  | A: 0-080; B: 1-080; J: 0-060
R | 2 |  |  | 6 | 6 | 1 | 3-000 | 6j2.2 | E | 60 |  |  | A: 0-080; B: 2-040; J: 0-060
R | 2 |  |  | 6 | 6 | 1 | 3-090 | 6j2.3 | E | 60 |  |  | A: 0-080; B: 3-010; J: 0-060
R | 2 |  |  | 6 | 6 | 1 | 4-050 | 6j2.4 | E | 60 |  |  | A: 0-080; B: 3-090; J: 0-060
R | 2 |  |  | 6 | 6 | 1 | 5-010 | 6j2.5 | E | 60 |  |  | A: 0-080; B: 4-050; J: 0-060
R | 2 |  |  | 6 | 6 | 1 | 5-090 | 6j2.6 | E | 60 |  |  | A: 0-080; B: 5-010; J: 0-060
R | 2 |  |  | 6 | 6 | 1 | 6-060 | 6j2.7 | E | 60 |  |  | A: 0-080; B: 5-100; J: 0-060
R | 2 |  |  | 6 | 6 | 1 | 7-020 | 6j2.8 | E | 60 |  |  | A: 0-080; B: 6-060; J: 0-060
R | 2 |  |  | 6 | 6 | 1 | 7-100 | 6j2.9 | E | 60 |  |  | A: 0-080; B: 7-020; J: 0-060
R | 2 |  |  | 6 | 6 | 1 | 8-060 | 6j2.10 | E | 60 |  |  | A: 0-080; B: 7-100; J: 0-060
R | 2 |  |  | 6 | 6 | 1 | 9-030 | 6j2.11 | E | 60 |  |  | A: 0-080; B: 8-070; J: 0-060
R | 2 |  |  | 6 | 6 | 1 | 9-110 | 6j2.12 | E | 60 |  |  | A: 0-080; B: 9-030; J: 0-060
R | 2 |  |  | 6 | 6 | 1 | 10-070 | 6j2.13 | E | 60 |  |  | A: 0-080; B: 9-110; J: 0-060
R | 2 |  |  | 6 | 6 | 1 | 11-030 | 6j2.14 | E | 60 |  |  | A: 0-080; B: 10-070; J: 0-060
R | 2 |  |  | 6 | 6 | 1 | 12-000 | 6j2.15 | E | 60 |  |  | A: 0-080; B: 11-040; J: 0-060
R | 2 |  |  | 6 | 6 | 1 | 12-080 | 6j2.16 | E | 60 |  |  | A: 0-080; B: 12-000; J: 0-060
R | 50 |  |  | 8 | 8 | 17 | 5-040 | 8u1 | S | 60 |  |  | B: 2-080; C: 2-080

## RBL-TWO-MASH-RAIL
M | Quantity | Mult | Gbl Mult | Size | SizeDesc | Shape | Length (Ft-In) | Bar Mark | Ctg | Grade | L EP | R EP | A | B | C | D | E | F | R | G | H | J | K | O
R | 1972 |  |  | 5 | 5 | 13 | 7-060 | 5c1 | E | 60 |  |  |  | 3-012 | 0-072 | 3-020 |  |  | 0-022 | 0-070 | 0-113 | 0-050 | 3-042 | 3-042
R | 4 |  |  | 5 | 5 | 13 | 7-040 | 5c7 | E | 60 |  |  |  | 3-002 | 0-072 | 3-011 |  |  | 0-023 | 0-070 | 0-113 | 0-050 | 3-033 | 3-033
R | 4 |  |  | 5 | 5 | 13 | 7-010 | 5c8 | E | 60 |  |  |  | 2-110 | 0-072 | 2-113 |  |  | 0-023 | 0-070 | 0-113 | 0-050 | 3-021 | 3-021
R | 4 |  |  | 5 | 5 | 13 | 6-100 | 5c9 | E | 60 |  |  |  | 2-092 | 0-072 | 2-101 |  |  | 0-030 | 0-070 | 0-113 | 0-050 | 3-003 | 3-003
R | 4 |  |  | 5 | 5 | 13 | 6-070 | 5c10 | E | 60 |  |  |  | 2-081 | 0-071 | 2-090 |  |  | 0-030 | 0-070 | 0-113 | 0-050 | 2-111 | 2-111
R | 338 |  |  | 6 | 6 |  | 40-000 | 6d1 | E | 60 |  |  | B: 40-000
R | 24 |  |  | 6 | 6 |  | 11-090 | 6d2 | E | 60 |  |  | B: 11-090
R | 24 |  |  | 6 | 6 |  | 8-090 | 6d4 | E | 60 |  |  | B: 8-090
R | 2 |  |  | 6 | 6 | 3 | 8-030 | 6d6 | E | 60 |  |  | B: 5-040; C: 2-102; H: 0-053; K: 2-093
R | 2 |  |  | 6 | 6 | 3 | 5-030 | 6d7 | E | 60 |  |  | B: 2-040; C: 2-102; H: 0-053; K: 2-093
R | 1294 |  |  | 5 | 5 | H1-2 | 7-080 | 5c2 | S | 60 |  |  | B: 0-070; C: 2-000; D: 0-092; E: 1-103; F: 2-050; H: 1-102; K: 0-033
R | 48 |  |  | 5 | 5 | H1-2 | 7-110 | 5c3 | S | 60 |  |  | B: 0-070; C: 2-010; D: 0-092; E: 2-000; F: 2-050; H: 1-112; K: 0-033

## RBL-ONE-MASH-RAIL-END-SECTION
M | Quantity | Mult | Gbl Mult | Size | SizeDesc | Shape | Length (Ft-In) | Bar Mark | Ctg | Grade | L EP | R EP | A | B | C | D | E | F | R | G | H | J | K | O
R | 12 |  |  | 6 | 6 | S11 | 5-110 | 6c1 | E | 60 |  |  | B: 0-091; H: 2-100; O: 0-060
R | 3 |  |  | 5 | 5 | 1 | 3-050 | 5c3 | E | 60 |  |  | A: 0-070; B: 2-100; J: 0-050
R | 1 |  |  | 5 | 5 | S11 | 3-010 | 5c5.1 | E | 60 |  |  | B: 0-091; H: 1-032; O: 0-060
R | 1 |  |  | 5 | 5 | S11 | 3-020 | 5c5.2 | E | 60 |  |  | B: 0-091; H: 1-040; O: 0-060
R | 1 |  |  | 5 | 5 | S11 | 3-030 | 5c5.3 | E | 60 |  |  | B: 0-091; H: 1-042; O: 0-060
R | 1 |  |  | 5 | 5 | S11 | 3-040 | 5c5.4 | E | 60 |  |  | B: 0-091; H: 1-050; O: 0-060
R | 6 |  |  | 5 | 5 |  | 9-010 | 5d1 | E | 60 |  |  | B: 9-010
R | 3 |  |  | 5 | 5 | 3 | 9-010 | 5d2 | E | 60 |  |  | B: 8-003; C: 1-000; H: 0-030; K: 0-113
R | 3 |  |  | 5 | 5 | 17 | 9-070 | 5d3 | E | 60 |  |  | B: 0-060; C: 9-010
R | 2 |  |  | 5 | 5 |  | 6-030 | 5d4 | E | 60 |  |  | B: 6-030
R | 2 |  |  | 5 | 5 | 3 | 9-010 | 5d5 | E | 60 |  |  | B: 7-090; C: 1-040; H: 0-033; K: 1-033
R | 12 |  |  | 6 | 6 | H40 | 10-040 | 6c2 | S | 60 |  |  | A: 2-100; B: 2-020; C: 0-060; D: 2-000; G: 2-100
R | 6 |  |  | 5 | 5 | H41 | 5-000 | 5c4 | S | 60 |  |  | A: 0-070; B: 1-012; C: 0-100; D: 2-050; H: 0-021; J: 0-050; K: 0-093
R | 2 |  |  | 5 | 5 | 17 | 5-110 | 5c6.1 | S | 60 |  |  | B: 2-050; C: 3-060
R | 2 |  |  | 5 | 5 | 17 | 6-000 | 5c6.2 | S | 60 |  |  | B: 2-050; C: 3-061
R | 2 |  |  | 5 | 5 | 17 | 6-000 | 5c6.3 | S | 60 |  |  | B: 2-050; C: 3-063
R | 2 |  |  | 5 | 5 | 17 | 6-010 | 5c6.4 | S | 60 |  |  | B: 2-050; C: 3-071

## RBL-TWO-MASH-RAIL CONDUIT
M | Quantity | Mult | Gbl Mult | Size | SizeDesc | Shape | Length (Ft-In) | Bar Mark | Ctg | Grade | L EP | R EP | A | B | C | D | E | F | R | G | H | J | K | O
R | 318 |  |  | 4 | 4 | 17 | 2-030 | 4s1 | E | 60 |  |  | B: 0-100; C: 1-050
R | 318 |  |  | 4 | 4 |  | 0-080 | 4s2 | E | 60 |  |  | B: 0-080

## RBL-ONE-APPROACH-SLAB
M | Quantity | Mult | Gbl Mult | Size | SizeDesc | Shape | Length (Ft-In) | Bar Mark | Ctg | Grade | L EP | R EP | A | B | C | D | E | F | R | G | H | J | K | O
R | 38 |  |  | 5 | 5 |  | 42-100 | 5a1 | E | 60 |  |  | B: 42-100
R | 2 |  |  | 5 | 5 |  | 2-110 | 5a2.1 | E | 60 |  |  | B: 2-110
R | 2 |  |  | 5 | 5 |  | 5-070 | 5a2.2 | E | 60 |  |  | B: 5-070
R | 2 |  |  | 5 | 5 |  | 8-040 | 5a2.3 | E | 60 |  |  | B: 8-040
R | 2 |  |  | 5 | 5 |  | 11-000 | 5a2.4 | E | 60 |  |  | B: 11-000
R | 2 |  |  | 5 | 5 |  | 13-090 | 5a2.5 | E | 60 |  |  | B: 13-090
R | 2 |  |  | 5 | 5 |  | 16-050 | 5a2.6 | E | 60 |  |  | B: 16-050
R | 2 |  |  | 5 | 5 |  | 19-020 | 5a2.7 | E | 60 |  |  | B: 19-020
R | 2 |  |  | 5 | 5 |  | 21-100 | 5a2.8 | E | 60 |  |  | B: 21-100
R | 2 |  |  | 5 | 5 |  | 24-060 | 5a2.9 | E | 60 |  |  | B: 24-060
R | 2 |  |  | 5 | 5 |  | 27-030 | 5a2.10 | E | 60 |  |  | B: 27-030
R | 2 |  |  | 5 | 5 |  | 29-110 | 5a2.11 | E | 60 |  |  | B: 29-110
R | 2 |  |  | 5 | 5 |  | 32-080 | 5a2.12 | E | 60 |  |  | B: 32-080
R | 2 |  |  | 5 | 5 |  | 35-040 | 5a2.13 | E | 60 |  |  | B: 35-040
R | 2 |  |  | 5 | 5 |  | 38-010 | 5a2.14 | E | 60 |  |  | B: 38-010
R | 2 |  |  | 5 | 5 |  | 40-090 | 5a2.15 | E | 60 |  |  | B: 40-090
R | 2 |  |  | 5 | 5 |  | 1-070 | 5a3 | E | 60 |  |  | B: 1-070
R | 2 |  |  | 5 | 5 | 3 | 24-000 | 5a4 | E | 60 |  |  | B: 22-070; C: 1-050; H: 0-060; K: 1-040
R | 1 |  |  | 6 | 6 |  | 18-060 | 6b1.1 | E | 60 |  |  | B: 18-060
R | 1 |  |  | 6 | 6 |  | 18-100 | 6b1.2 | E | 60 |  |  | B: 18-100
R | 1 |  |  | 6 | 6 |  | 19-030 | 6b1.3 | E | 60 |  |  | B: 19-030
R | 1 |  |  | 6 | 6 |  | 19-070 | 6b1.4 | E | 60 |  |  | B: 19-070
R | 1 |  |  | 6 | 6 |  | 19-110 | 6b1.5 | E | 60 |  |  | B: 19-110
R | 1 |  |  | 6 | 6 |  | 20-040 | 6b1.6 | E | 60 |  |  | B: 20-040
R | 1 |  |  | 6 | 6 |  | 20-080 | 6b1.7 | E | 60 |  |  | B: 20-080
R | 1 |  |  | 6 | 6 |  | 21-010 | 6b1.8 | E | 60 |  |  | B: 21-010
R | 1 |  |  | 6 | 6 |  | 21-050 | 6b1.9 | E | 60 |  |  | B: 21-050
R | 1 |  |  | 6 | 6 |  | 21-090 | 6b1.10 | E | 60 |  |  | B: 21-090
R | 1 |  |  | 6 | 6 |  | 22-020 | 6b1.11 | E | 60 |  |  | B: 22-020
R | 1 |  |  | 6 | 6 |  | 22-060 | 6b1.12 | E | 60 |  |  | B: 22-060
R | 1 |  |  | 6 | 6 |  | 22-100 | 6b1.13 | E | 60 |  |  | B: 22-100
R | 1 |  |  | 6 | 6 |  | 23-030 | 6b1.14 | E | 60 |  |  | B: 23-030
R | 1 |  |  | 6 | 6 |  | 23-070 | 6b1.15 | E | 60 |  |  | B: 23-070
R | 1 |  |  | 6 | 6 |  | 23-110 | 6b1.16 | E | 60 |  |  | B: 23-110
R | 1 |  |  | 6 | 6 |  | 24-040 | 6b1.17 | E | 60 |  |  | B: 24-040
R | 1 |  |  | 6 | 6 |  | 24-080 | 6b1.18 | E | 60 |  |  | B: 24-080
R | 1 |  |  | 6 | 6 |  | 25-000 | 6b1.19 | E | 60 |  |  | B: 25-000
R | 1 |  |  | 6 | 6 |  | 25-050 | 6b1.20 | E | 60 |  |  | B: 25-050
R | 1 |  |  | 6 | 6 |  | 25-090 | 6b1.21 | E | 60 |  |  | B: 25-090
R | 1 |  |  | 6 | 6 |  | 26-020 | 6b1.22 | E | 60 |  |  | B: 26-020
R | 1 |  |  | 6 | 6 |  | 26-060 | 6b1.23 | E | 60 |  |  | B: 26-060
R | 1 |  |  | 6 | 6 |  | 26-100 | 6b1.24 | E | 60 |  |  | B: 26-100
R | 1 |  |  | 6 | 6 |  | 27-030 | 6b1.25 | E | 60 |  |  | B: 27-030
R | 1 |  |  | 6 | 6 |  | 27-070 | 6b1.26 | E | 60 |  |  | B: 27-070
R | 1 |  |  | 6 | 6 |  | 27-110 | 6b1.27 | E | 60 |  |  | B: 27-110
R | 1 |  |  | 6 | 6 |  | 28-040 | 6b1.28 | E | 60 |  |  | B: 28-040
R | 1 |  |  | 6 | 6 |  | 28-080 | 6b1.29 | E | 60 |  |  | B: 28-080
R | 1 |  |  | 6 | 6 |  | 29-000 | 6b1.30 | E | 60 |  |  | B: 29-000
R | 1 |  |  | 6 | 6 |  | 29-050 | 6b1.31 | E | 60 |  |  | B: 29-050
R | 1 |  |  | 6 | 6 |  | 29-090 | 6b1.32 | E | 60 |  |  | B: 29-090
R | 1 |  |  | 6 | 6 |  | 30-010 | 6b1.33 | E | 60 |  |  | B: 30-010
R | 1 |  |  | 6 | 6 |  | 30-060 | 6b1.34 | E | 60 |  |  | B: 30-060
R | 1 |  |  | 6 | 6 |  | 30-100 | 6b1.35 | E | 60 |  |  | B: 30-100
R | 1 |  |  | 6 | 6 |  | 31-030 | 6b1.36 | E | 60 |  |  | B: 31-030
R | 1 |  |  | 6 | 6 |  | 31-070 | 6b1.37 | E | 60 |  |  | B: 31-070
R | 1 |  |  | 6 | 6 |  | 31-110 | 6b1.38 | E | 60 |  |  | B: 31-110
R | 1 |  |  | 6 | 6 |  | 32-040 | 6b1.39 | E | 60 |  |  | B: 32-040
R | 1 |  |  | 6 | 6 |  | 32-080 | 6b1.40 | E | 60 |  |  | B: 32-080
R | 2 |  |  | 6 | 6 |  | 32-110 | 6b2 | E | 60 |  |  | B: 32-110
R | 2 |  |  | 6 | 6 |  | 18-040 | 6b3 | E | 60 |  |  | B: 18-040
R | 1 |  |  | 8 | 8 |  | 18-040 | 8b4.1 | E | 60 |  |  | B: 18-040
R | 1 |  |  | 8 | 8 |  | 18-070 | 8b4.2 | E | 60 |  |  | B: 18-070
R | 1 |  |  | 8 | 8 |  | 18-110 | 8b4.3 | E | 60 |  |  | B: 18-110
R | 1 |  |  | 8 | 8 |  | 19-020 | 8b4.4 | E | 60 |  |  | B: 19-020
R | 1 |  |  | 8 | 8 |  | 19-050 | 8b4.5 | E | 60 |  |  | B: 19-050
R | 1 |  |  | 8 | 8 |  | 19-080 | 8b4.6 | E | 60 |  |  | B: 19-080
R | 1 |  |  | 8 | 8 |  | 20-000 | 8b4.7 | E | 60 |  |  | B: 20-000
R | 1 |  |  | 8 | 8 |  | 20-030 | 8b4.8 | E | 60 |  |  | B: 20-030
R | 1 |  |  | 8 | 8 |  | 20-060 | 8b4.9 | E | 60 |  |  | B: 20-060
R | 1 |  |  | 8 | 8 |  | 20-100 | 8b4.10 | E | 60 |  |  | B: 20-100
R | 1 |  |  | 8 | 8 |  | 21-010 | 8b4.11 | E | 60 |  |  | B: 21-010
R | 1 |  |  | 8 | 8 |  | 21-040 | 8b4.12 | E | 60 |  |  | B: 21-040
R | 1 |  |  | 8 | 8 |  | 21-070 | 8b4.13 | E | 60 |  |  | B: 21-070
R | 1 |  |  | 8 | 8 |  | 21-110 | 8b4.14 | E | 60 |  |  | B: 21-110
R | 1 |  |  | 8 | 8 |  | 22-020 | 8b4.15 | E | 60 |  |  | B: 22-020
R | 1 |  |  | 8 | 8 |  | 22-050 | 8b4.16 | E | 60 |  |  | B: 22-050
R | 1 |  |  | 8 | 8 |  | 22-090 | 8b4.17 | E | 60 |  |  | B: 22-090
R | 1 |  |  | 8 | 8 |  | 23-000 | 8b4.18 | E | 60 |  |  | B: 23-000
R | 1 |  |  | 8 | 8 |  | 23-030 | 8b4.19 | E | 60 |  |  | B: 23-030
R | 1 |  |  | 8 | 8 |  | 23-060 | 8b4.20 | E | 60 |  |  | B: 23-060
R | 1 |  |  | 8 | 8 |  | 23-100 | 8b4.21 | E | 60 |  |  | B: 23-100
R | 1 |  |  | 8 | 8 |  | 24-010 | 8b4.22 | E | 60 |  |  | B: 24-010
R | 1 |  |  | 8 | 8 |  | 24-040 | 8b4.23 | E | 60 |  |  | B: 24-040
R | 1 |  |  | 8 | 8 |  | 24-080 | 8b4.24 | E | 60 |  |  | B: 24-080
R | 1 |  |  | 8 | 8 |  | 24-110 | 8b4.25 | E | 60 |  |  | B: 24-110
R | 1 |  |  | 8 | 8 |  | 25-020 | 8b4.26 | E | 60 |  |  | B: 25-020
R | 1 |  |  | 8 | 8 |  | 25-050 | 8b4.27 | E | 60 |  |  | B: 25-050
R | 1 |  |  | 8 | 8 |  | 25-090 | 8b4.28 | E | 60 |  |  | B: 25-090
R | 1 |  |  | 8 | 8 |  | 26-000 | 8b4.29 | E | 60 |  |  | B: 26-000
R | 1 |  |  | 8 | 8 |  | 26-030 | 8b4.30 | E | 60 |  |  | B: 26-030
R | 1 |  |  | 8 | 8 |  | 26-060 | 8b4.31 | E | 60 |  |  | B: 26-060
R | 1 |  |  | 8 | 8 |  | 26-100 | 8b4.32 | E | 60 |  |  | B: 26-100
R | 1 |  |  | 8 | 8 |  | 27-010 | 8b4.33 | E | 60 |  |  | B: 27-010
R | 1 |  |  | 8 | 8 |  | 27-040 | 8b4.34 | E | 60 |  |  | B: 27-040
R | 1 |  |  | 8 | 8 |  | 27-080 | 8b4.35 | E | 60 |  |  | B: 27-080
R | 1 |  |  | 8 | 8 |  | 27-110 | 8b4.36 | E | 60 |  |  | B: 27-110
R | 1 |  |  | 8 | 8 |  | 28-020 | 8b4.37 | E | 60 |  |  | B: 28-020
R | 1 |  |  | 8 | 8 |  | 28-050 | 8b4.38 | E | 60 |  |  | B: 28-050
R | 1 |  |  | 8 | 8 |  | 28-090 | 8b4.39 | E | 60 |  |  | B: 28-090
R | 1 |  |  | 8 | 8 |  | 29-000 | 8b4.40 | E | 60 |  |  | B: 29-000
R | 1 |  |  | 8 | 8 |  | 29-030 | 8b4.41 | E | 60 |  |  | B: 29-030
R | 1 |  |  | 8 | 8 |  | 29-070 | 8b4.42 | E | 60 |  |  | B: 29-070
R | 1 |  |  | 8 | 8 |  | 29-100 | 8b4.43 | E | 60 |  |  | B: 29-100
R | 1 |  |  | 8 | 8 |  | 30-010 | 8b4.44 | E | 60 |  |  | B: 30-010
R | 1 |  |  | 8 | 8 |  | 30-040 | 8b4.45 | E | 60 |  |  | B: 30-040
R | 1 |  |  | 8 | 8 |  | 30-080 | 8b4.46 | E | 60 |  |  | B: 30-080
R | 1 |  |  | 8 | 8 |  | 30-110 | 8b4.47 | E | 60 |  |  | B: 30-110
R | 1 |  |  | 8 | 8 |  | 31-020 | 8b4.48 | E | 60 |  |  | B: 31-020
R | 1 |  |  | 8 | 8 |  | 31-060 | 8b4.49 | E | 60 |  |  | B: 31-060
R | 1 |  |  | 8 | 8 |  | 31-090 | 8b4.50 | E | 60 |  |  | B: 31-090
R | 1 |  |  | 8 | 8 |  | 32-000 | 8b4.51 | E | 60 |  |  | B: 32-000
R | 1 |  |  | 8 | 8 |  | 32-030 | 8b4.52 | E | 60 |  |  | B: 32-030
R | 1 |  |  | 8 | 8 |  | 32-070 | 8b4.53 | E | 60 |  |  | B: 32-070
R | 1 |  |  | 8 | 8 |  | 32-100 | 8b4.54 | E | 60 |  |  | B: 32-100
R | 2 |  |  | 8 | 8 |  | 32-110 | 8b5 | E | 60 |  |  | B: 32-110
R | 2 |  |  | 8 | 8 |  | 18-040 | 8b6 | E | 60 |  |  | B: 18-040
R | 44 |  |  | 5 | 5 | 17 | 6-010 | 5b11 | E | 60 |  |  | B: 2-090; C: 0-070; D: 2-090
R | 33 |  |  | 4 | 4 | 1 | 2-000 | 4b12 | E | 60 |  |  | A: 0-040; B: 1-080; J: 0-030
R | 14 |  |  | 5 | 5 |  | 42-100 | 5s1 | E | 60 |  |  | B: 42-100
R | 88 |  |  | 5 | 5 | 17 | 7-000 | 5s2 | E | 60 |  |  | B: 0-070; C: 5-100; D: 0-070
R | 44 |  |  | 5 | 5 | T2 | 7-000 | 5s3 | E | 60 |  |  | A: 0-060; B: 1-040; C: 1-080; D: 1-040; E: 1-080; G: 0-060
R | 22 |  |  | 8 | 8 |  | 1-060 | 8s4 | S | 60 |  |  | B: 1-060